## Presupuesto
NOMBRE DEL OFERENTE:
TABLA DE DESCRIPCIÓN DE RUBROS, UNIDADES, CANTIDADES Y PRECIOS
Nro. | Rubro/Descripción | Unidad | Cantidad | Precio Unitario | Precio Total
| PRESUPUESTO PARA CONSTRUCCIÓN DE VIVIENDAS UNIFAMILIARES CON LOSA DE CIMENTACIÓN |  |  |  | 93486.42
| RECONFORMACIÓN DE SUBRASANTE DE TERRENO |  |  |  | 5291.04
1 | Replanteo y nivelación | m2 | 112.62 | 1.04 | 117.12
2 | Excavación a mano en suelo sin clasificar de 0 - 2 m. | m3 | 70.04 | 9.45 | 661.88
3 | Hormigón ciclópeo (60% H.S. y 40% piedra) f´c = 210 kg/cm2 | m3 | 16.58 | 132.79 | 2201.66
4 | Cobertura de plástico | m2 | 55.3 | 0.73 | 40.37
5 | Excavación a máquina conformación de plataformas | m3 | 158.38 | 1.75 | 277.17
6 | Excavación a mano en suelo sin clasificar | m3 | 9.71 | 9.45 | 91.76
7 | Cargado de material a máquina | m3 | 309.57 | 1.11 | 343.62
8 | Transporte de materiales hasta 6 km, incluye pago en escombrera | m3 | 309.57 | 1.11 | 343.62
9 | Relleno compactado con material de mejoramiento cribado | m3 | 38.93 | 31.18 | 1213.84
| SUBDRENES PARA PROTECCIÓN DE CIMENTACIÓN |  |  |  | 2930.45
10 | Replanteo y nivelación | m2 | 33 | 1.04 | 34.32
11 | Excavación a maquina, zanja de 0 -2 m, material sin clasificar | m3 | 59.4 | 3.45 | 204.93
12 | Excavación a mano en suelo sin clasificar | m3 | 1.98 | 9.45 | 18.71
13 | Cargado de material a máquina | m3 | 79.79 | 1.11 | 88.57
14 | Transporte de materiales hasta 6 km, incluye pago en escombrera | m3 | 79.79 | 1.11 | 88.57
15 | Geotextil para subdrenes a=0.60m, h=1.30m | m | 25 | 9.84 | 246
16 | Tubería PVC perforada para dren, d= 160 mm | m | 25 | 7.89 | 197.25
17 | Material filtrante para drenes, suministro y colocación | m3 | 19 | 32.36 | 614.84
18 | Pozo de revisión para sumidero | u | 1 | 185.08 | 185.08
19 | Pozo de revision de h=0 a 2,5 m, Tapa y Brocal tipo A | u | 1 | 380.23 | 380.23
20 | Tubería de hormigón d = 200 mm | m | 8 | 10.65 | 85.2
21 | Relleno compactado con material de mejoramiento | m3 | 29.7 | 26.49 | 786.75
| PARQUEADERO |  |  |  | 4973.4
22 | Excavación a mano en suelo sin clasificar | m3 | 69.97 | 9.45 | 661.22
23 | Hormigón ciclópeo (60% H.S. y 40% piedra) f´c = 210 kg/cm2 | m3 | 3 | 132.79 | 398.37
24 | Excavación a máquina conformación de plataformas | m3 | 301.54 | 1.75 | 527.7
25 | Cargado de material a máquina | m3 | 482.96 | 1.11 | 536.09
26 | Transporte de materiales hasta 6 km, incluye pago en escombrera | m3 | 482.96 | 1.11 | 536.09
27 | Relleno compactado con material de mejoramiento cribado | m3 | 48.3 | 31.18 | 1505.99
28 | Replantillo de piedra e = 15 cm | m2 | 29 | 8.59 | 249.11
29 | Malla Electrosoldada Armex R-257 (6.25x2.40) | m2 | 29 | 6.47 | 187.63
30 | Losa de hormigón simple e = 5 cm, f´c = 210 kg/cm2 | m2 | 29 | 12.8 | 371.2
| ESTRUCTURAS |  |  |  | 27966.31
31 | Excavación a mano en suelo sin clasificar | m3 | 4.7 | 9.45 | 44.42
32 | Cargado de material a máquina | m3 | 6.11 | 1.11 | 6.78
33 | Transporte de materiales hasta 6 km, incluye pago en escombrera | m3 | 6.11 | 1.11 | 6.78
34 | Base clase 3 conformación y compactación con equipo liviano | m3 | 56.61 | 33.52 | 1897.57
35 | Acero de refuerzo, cortado y figurado | Kg | 1628.43 | 3.03 | 4934.14
36 | Hormigón simple f´c=240 kg/cm2 para vigas de cimentación, incluye encofrado | m3 | 8.91 | 208.47 | 1857.47
37 | Malla Electrosoldada Armex R-524 (6.25x2.40) | m2 | 110 | 11.18 | 1229.8
38 | Hormigón simple f´c=240 kg/cm2 para losa de cimentación, incluye encofrado | m3 | 6.27 | 211.34 | 1325.1
39 | Acero estructural, provisión y montaje | kg | 6608.23 | 2.12 | 14009.45
40 | Placa colaborante de acero galvanizado e=0.65mm para losa incluye conectores, suministro y colocación | m2 | 67.44 | 19.87 | 1340.03
41 | Malla Electrosoldada Armex R-257 (6.25x2.40) | m2 | 67.44 | 6.47 | 436.34
42 | Hormigón simple f´c=240 kg/cm2 bombeado para losa | m3 | 5.566 | 157.82 | 878.43
| MAMPOSTERÍAS Y ENLUCIDOS |  |  |  | 15702.56
43 | Mampostería de ladrillo ancho 15 cm con mortero 1:3 | m2 | 257.87 | 24.88 | 6415.81
44 | Mampostería de ladrillo pulido para fachada, ancho 15 cm con mortero 1:3 | m2 | 28.23 | 36.55 | 1031.81
45 | Dinteles 10x20 CM (2Ø10 + 1Ø8 C/20 cm) | m | 60.97 | 37.47 | 2284.55
46 | Enlucido exterior con mortero 1:3, incluye filos | m2 | 60.97 | 12.22 | 745.05
47 | Enlucido interior con mortero 1:3, incluye filos | m2 | 421.3 | 10.51 | 4427.86
48 | Enlucido con mortero 1:3 y malla nervometálica para vigas y columnas | m2 | 51.06 | 10.2 | 520.81
49 | Enlucido con mortero 1:3, malla nervometálica y acero para aleros | m2 | 14.47 | 19.12 | 276.67
| INSTALACIONES HIDROSANITARIAS |  |  |  | 3249.86
| AGUA POTABLE |  |  |  | 1552.88
50 | Excavación a mano en suelo sin clasificar de 0 - 2 m. | m3 | 2.1 | 9.45 | 19.85
51 | Cargado de material a máquina | m3 | 2.73 | 1.11 | 3.03
52 | Transporte de materiales hasta 6 km, incluye pago en escombrera | m3 | 2.73 | 1.11 | 3.03
53 | Collarín HF d = 63 mm x 3/4" Importado | u | 1 | 26.26 | 26.26
54 | Toma de incorporación d = 3/4" | u | 1 | 30 | 30
55 | Tubo de cobre d = 3/4" | m | 4.5 | 15.9 | 71.55
56 | Unión cobre cobre d = 3/4" | u | 1 | 13.43 | 13.43
57 | Caja de vereda | u | 1 | 6.17 | 6.17
58 | Llave de vereda 3/4" | u | 1 | 31.93 | 31.93
59 | Unión cobre HG d = 3/4" | u | 1 | 9.43 | 9.43
60 | Codo HG 3/4" 90°, suministro e instalación | u | 1 | 2.15 | 2.15
61 | Llave de corte 3/4" | u | 1 | 17.98 | 17.98
62 | Neplo HG D=3/4" | u | 1 | 2.09 | 2.09
63 | Reductor HG de 3/4" a 1/2" | u | 2 | 4.67 | 9.34
64 | Medidor de agua potable d=1/2", suministro e instalación | u | 1 | 54.75 | 54.75
65 | Relleno compactado con material de mejoramiento | m3 | 2.1 | 26.49 | 55.63
66 | Picado de pared para instalaciones | m | 84.19 | 6.04 | 508.51
67 | Llave de chorro 1/2" | u | 1 | 10.24 | 10.24
68 | Tubería PPR de 3/4" para agua fría | m | 17.56 | 3.62 | 63.57
69 | Tee PPR de 3/4" para agua fría | u | 2 | 1.04 | 2.08
70 | Tee PPR de 3/4" x 1/2" para agua fría | u | 5 | 1.34 | 6.7
71 | Reductor PPR de 3/4" a 1/2" para agua fría | u | 3 | 3.46 | 10.38
72 | Codo PPR de 90° x 3/4" para agua fría | u | 1 | 3.73 | 3.73
73 | Unión PPR de 3/4" para agua fría | u | 5 | 2.07 | 10.35
74 | Tubería PPR de 1/2" para agua fría | m | 28.82 | 2.88 | 83
75 | Codo PPR de 90° x 1/2" para agua fría | u | 16 | 1.36 | 21.76
76 | Tee PPR de 1/2" para agua fría | u | 3 | 1.32 | 3.96
77 | Unión PPR de 1/2" para agua fría | u | 6 | 1.79 | 10.74
78 | Llave de corte cromada d=1/2" | u | 13 | 17.36 | 225.68
79 | Tubería PPR de 1/2" para agua caliente | m | 37.81 | 2.88 | 108.89
80 | Codo PPR de 90° x 1/2" para agua caliente | u | 12 | 1.36 | 16.32
81 | Tee PPR de 1/2" para agua caliente | u | 3 | 1.32 | 3.96
82 | Unión PPR de 1/2" para agua caliente | u | 10 | 1.79 | 17.9
83 | Enlucido interior con mortero 1:3, incluye filos | m2 | 8.42 | 10.51 | 88.49
| AGUAS RESIDUALES Y AGUAS LLUVIA |  |  |  | 1696.98
84 | Excavación a mano en suelo sin clasificar de 0 - 2 m. | m3 | 3.36 | 9.45 | 31.75
85 | Cargado de material a máquina | m3 | 4.37 | 1.11 | 4.85
86 | Transporte de materiales hasta 6 km, incluye pago en escombrera | m3 | 4.37 | 1.11 | 4.85
87 | Suministro e instalación de tubería PVC para alcantarillado d= 160 mm | m | 6.8 | 9.43 | 64.12
88 | Pozo till d = 300 mm, incluye cerco y tapa con platina perimetral | u | 1 | 82.93 | 82.93
89 | Caja de registro de HºSº 0.40x0.40m interior con tapa de hormigón | u | 2 | 338.79 | 677.58
90 | Relleno compactado con material de mejoramiento | m3 | 4.8 | 26.49 | 127.15
91 | Tubería PVC para desagüe, d= 75mm | m | 17.4 | 6.1 | 106.14
92 | Codo de PVC 75mm x 45 grados para desagüe | u | 2 | 3.5 | 7
93 | Codo de PVC 75mm x 90 grados para desagüe | u | 12 | 3.71 | 44.52
94 | Reductor PVC de 110mm a 75mm para desagüe | u | 5 | 5.9 | 29.5
95 | Sifón de PVC de 75 mm | u | 3 | 6.28 | 18.84
96 | Tee PVC d = 75mm para desagüe | u | 2 | 5.12 | 10.24
97 | Tubería PVC para desagüe, d= 110 mm | m | 28.06 | 7.14 | 200.35
98 | Codo de PVC 110mm x 45 grados para desagüe | u | 2 | 5.52 | 11.04
99 | Codo de PVC 110mm x 90 grados para desagüe | u | 4 | 4.27 | 17.08
100 | Tee PVC d = 110mm para desagüe | u | 1 | 6.76 | 6.76
101 | Yee de PVC de 110mm para desagüe | u | 5 | 6.67 | 33.35
102 | Trampilla de piso de 75 mm | u | 3 | 11.63 | 34.89
103 | Canalón de zinc | m | 9.17 | 20.07 | 184.04
| INSTALACIONES CONTRAINCENDIOS |  |  |  | 1567.2
104 | Ducto de ventilación con tubería de PVC d=110mm | m | 6.1 | 7.2 | 43.92
105 | Codo de PVC 110mm x 90 grados para ducto de ventilación | u | 2 | 4.33 | 8.66
106 | Tee PVC d = 110mm para ducto de ventilación | u | 1 | 6.86 | 6.86
107 | Detector de humo direccionable fotoeléctrico | u | 6 | 223.03 | 1338.18
108 | Lámpara de emergencia | u | 1 | 63.11 | 63.11
109 | Suministro e instalación de extintor CO2 10 lbs | u | 1 | 106.47 | 106.47
| INSTALACIONES ELÉCTRICAS E INTERNET |  |  |  | 2586.65
| ELÉCTRICAS |  |  |  | 2078.85
110 | Centro de carga bifásico de 12 circuitos, suministro e instalación | u | 1 | 88.17 | 88.17
111 | Breaker monofásico de 16 -30 Amperios, suministro e instalación | u | 6 | 7.32 | 43.92
112 | Punto de iluminacion normal politubo1/2" | u | 20 | 23.26 | 465.2
113 | Punto de interruptor simple, 10 A, 120 V., suministro e instalación | u | 10 | 18.23 | 182.3
114 | Punto de conmutador simple, 10 A, 120 V., suministro e instalación | u | 3 | 22.84 | 68.52
115 | Punto de conmutador doble, 10 A, 120 V., suministro e instalación | u | 1 | 36.15 | 36.15
116 | Punto de tomacorriente normal 2x12+14 THHN - politubo de 1/2" | u | 20 | 34.7 | 694
117 | Punto de tomacorriente especial (cocina) | u | 1 | 70.24 | 70.24
118 | Punto de control invertidor, suministro e instalación | u | 1 | 28.66 | 28.66
119 | Luminaria empotrable para cielo raso Led 18 W., suministro e instalación | u | 10 | 24.05 | 240.5
120 | Luminaria empotrable para cielo raso Led 12 W., suministro e instalación | u | 7 | 17.28 | 120.96
121 | Luminaria empotrable para cielo raso Led 7 W., suministro e instalación | u | 3 | 13.41 | 40.23
| INTERNET |  |  |  | 507.8
122 | Suministro e instalación de caja de telecomunicaciones para abonado | u | 1 | 99.84 | 99.84
123 | Tendido de politubo de 3/4" | m | 60 | 0.75 | 45
124 | Tendido de politubo de 1" | m | 5 | 1.19 | 5.95
125 | Tendido de politubo de 1 1/2" | m | 3 | 1.63 | 4.89
126 | Tendido de cable UTP 4 pares Cat. 6A | m | 90 | 1.68 | 151.2
127 | Suministro e instalación de toma de datos simple Cat. 6 | u | 6 | 22.52 | 135.12
128 | Suministro e instalación de cajetín octogonal grande | u | 6 | 3.97 | 23.82
129 | Suministro e instalación de cajetín rectangular profundo | u | 6 | 3.97 | 23.82
130 | Suministro e instalación de caja de derivación 4"x4" con tapa | u | 4 | 4.54 | 18.16
| ACABADOS |  |  |  | 29218.95
131 | Cubierta de fibrocemento, incluye tirafondos y caballete estandar | m2 | 50.5 | 11.79 | 595.4
132 | Pintura para cubierta | m2 | 50.5 | 3.93 | 198.47
133 | Vidrio laminado de 10 mm, suministro y colocación | m2 | 9.6 | 135.47 | 1300.51
134 | Empastado interior | m2 | 421.3 | 3.64 | 1533.53
135 | Pisos de porcelanato en sala, comedor y cocina | m2 | 48.05 | 28.08 | 1349.24
136 | Pisos de porcelanato en baño social | m2 | 1.89 | 28.08 | 53.07
137 | Paredes de cerámica en baño social | m2 | 11.65 | 25.18 | 293.35
138 | Franja de mosaico de h=10cm en baño social | m | 4.75 | 16.19 | 76.9
139 | Pisos de porcelanato en baño máster | m2 | 4.05 | 28.08 | 113.72
140 | Paredes de cerámica en baño máster | m2 | 18.42 | 25.18 | 463.82
141 | Franja de mosaico de h=10cm en baño máster | m | 7.51 | 16.19 | 121.59
142 | Pisos de porcelanato en baño dormitorio 1 y 2 | m2 | 3.91 | 28.08 | 109.79
143 | Paredes de cerámica en baño dormitorio 1 y 2 | m2 | 17.88 | 25.18 | 450.22
144 | Franja de mosaico de h=10cm en baño dormitorio 1 y 2 | m | 7.29 | 16.19 | 118.03
145 | Cielo raso de estuco de yeso liso | m2 | 100.9155 | 16.82 | 1697.4
146 | Pintura exterior | m2 | 60.97 | 6.34 | 386.55
147 | Pintura interior | m2 | 421.3 | 5.32 | 2241.32
148 | Piso flotante de 8mm, suministro y colocación | m2 | 39.87 | 15.97 | 636.72
149 | Rastrera nacional | m | 69.38 | 3.85 | 267.11
150 | Filos de gradas | m | 1.5 | 6.55 | 9.83
151 | Perfiles para juntas, desniveles y fin de piso | m | 4.1 | 4.72 | 19.35
152 | Granito para mesón de cocina | m2 | 6 | 82.58 | 495.48
153 | Fregadero de acero inoxidable pozo doble, suministro y colocación, incluye mezcladora | u | 1 | 278.86 | 278.86
154 | Fachaleta en pared de cocina | m2 | 5.46 | 52.93 | 289
155 | Ventana de aluminio proyectable de 0.30mx0.40m con vidrio esmerilado (baño social), suministro y colocación | u | 4 | 38.72 | 154.88
156 | Ventana corrediza de aluminio de 1.48mx1.00m (cocina), suministro y colocación | u | 1 | 90.75 | 90.75
157 | Ventana corrediza de aluminio de 0.61mx1.30m (comedor), suministro y colocación | u | 1 | 66.55 | 66.55
158 | Ventana corrediza de aluminio de 1.48mx1.30m (comedor), suministro y colocación | u | 1 | 102.85 | 102.85
159 | Ventana corrediza de aluminio de 2.50mx1.50m (sala), suministro y colocación | u | 1 | 179.08 | 179.08
160 | Ventana corrediza de aluminio de 2.70mx1.50m (dormitorio master), suministro y colocación | u | 1 | 181.5 | 181.5
161 | Ventana de aluminio proyectable de 0.70mx1.00m (baños), suministro y colocación | u | 3 | 102.85 | 308.55
162 | Ventana corrediza de aluminio de 0.30mx1.50m (dormitorio 1), suministro y colocación | u | 1 | 54.45 | 54.45
163 | Ventana corrediza de aluminio de 2.43mx1.50m (dormitorio 1), suministro y colocación | u | 1 | 175.45 | 175.45
164 | Ventana corrediza de aluminio de 2.50mx1.50m (dormitorio 2), suministro y colocación | u | 1 | 179.08 | 179.08
165 | Puerta de madera de 1.20x2.10m con vidrio esmerilado, incluye chapa (entrada) | u | 1 | 344.85 | 344.85
166 | Puerta de madera de 0.7x2.10m, incluye chapa (baños) | u | 4 | 205.7 | 822.8
167 | Puerta de madera de 0.9x2.10m, incluye chapa (dormitorios) | u | 3 | 206.91 | 620.73
168 | Mueble de madera para lavabo sobrepuesto de 0.56x0.50x0.50m | u | 2 | 66.55 | 133.1
169 | Mueble de madera para lavabo empotrable de 0.56x0.50x0.50m | u | 1 | 66.55 | 66.55
170 | Mueble de madera para alacena de 2.96x0.50x0.35m (cocina) | u | 1 | 381.15 | 381.15
171 | Mueble de madera para mesón de cocina de 5.17x0.85x0.6m | u | 1 | 907.5 | 907.5
172 | Panelado de madera para mesón de cocina | m2 | 2.48 | 66.55 | 165.04
173 | Encajonado de gradas con tablón de madera | u | 20 | 60.5 | 1210
174 | Mueble de madera para closet de 2.00x2.38x0.62m (dormitorios) | u | 3 | 544.5 | 1633.5
175 | Madera teca en fachada, suministro y colocación | m2 | 20 | 96.8 | 1936
176 | Pasamano de acero inoxidable para gradas voladas, según diseño | m | 6.17 | 363 | 2239.71
177 | Inodoro blanco de una pieza redondo FV, BRIGGS o similar, incluye accesorios | u | 3 | 225.98 | 677.94
178 | Lavamanos blanco sobremesa circular FV, incluye grifería (baño social y dorm. master) | u | 2 | 189.73 | 379.46
179 | Lavamanos blanco empotrable FV, BRIGGS o similar, incluye grifería | u | 1 | 171.58 | 171.58
180 | Ducha fija y mezcladora FV o similar | u | 2 | 121.19 | 242.38
181 | Cortina mampara de vidrio templado de 1.35x1.90m, incluye accesorios (baño master) | u | 1 | 290.4 | 290.4
182 | Cortina mampara de vidrio templado de 1.45x1.90m para baño, incluye accesorios (baño dormitorios 1 y 2) | u | 1 | 296.45 | 296.45
183 | Set de accesorios para baño de 6 piezas | u | 3 | 61.06 | 183.18
184 | Suministro e instalación de calefón de 26litros/minuto de capacidad | u | 1 | 665.5 | 665.5
185 | Cortagotero de aluminio | m | 21.32 | 14.97 | 319.16
186 | Puerta corrediza de garaje | m2 | 8.95 | 84.7 | 758.07
187 | Extractor de olores para cocina | u | 1 | 181.5 | 181.5
TOTAL |  |  |  |  | 93486.42
PRECIO TOTAL DE LA OFERTA: |  | 93486.42 |  | , sin IVA.

## 501139
ANALISIS DE PRECIOS UNITARIOS
Rubro:
Replanteo y nivelación |  |  |  | Unidad: | m2
Detalle:
EQUIPOS
Descripción | Cantidad | Tarifa | Costo hora | Rendimiento | Costo
Herramientas varias | 2 | 0.5 | 1 | 0.02 | 0.02
Equipo de topografía | 1 | 8 | 8 | 0.02 | 0.16
SUBTOTAL M |  |  |  |  | 0.18
MANO DE OBRA
Descripción | Cantidad | Jornal/hr | Costo hora | Rendimiento | Costo
Peón | 2 | 4.23 | 8.46 | 0.02 | 0.17
Topógrafo 2: título exper. mayor a 5 años (Estr. Oc. C1) | 1 | 4.75 | 4.75 | 0.02 | 0.1
Maestro mayor en ejecución de obras civiles | 1 | 4.75 | 4.75 | 0.006 | 0.03
SUBTOTAL N |  |  |  |  | 0.3
MATERIALES
Descripción |  | Unidad | Cantidad | Precio unitario | Costo
Clavos |  | kg | 0.02 | 1.91 | 0.04
Tiras de eucalipto 2 x 2 x 300 cm |  | u | 0.2 | 0.86 | 0.17
Pintura esmalte |  | gal | 0.01 | 16.93 | 0.17
SUBTOTAL O |  |  |  |  | 0.38
TRANSPORTE
Descripción |  | Unidad | Cantidad | Tarifa | Costo
SUBTOTAL P |  |  |  |  | 0
|  | TOTAL COSTO DIRECTO (M+N+O+P) |  |  | 0.86
|  | INDIRECTOS |  | 21 % | 0.18
|  | UTILIDAD |  | %
|  | COSTO TOTAL DEL RUBRO |  |  | 1.04
|  | VALOR OFERTADO |  |  | 1.04
ESTE PRECIO NO INCLUYEN IVA.

## 504052
ANALISIS DE PRECIOS UNITARIOS
Rubro:
Excavación a mano en suelo sin clasificar de 0 - 2 m. |  |  |  | Unidad: | m3
Detalle:
EQUIPOS
Descripción | Cantidad | Tarifa | Costo hora | Rendimiento | Costo
Herramientas varias | 2 | 0.5 | 1 | 0.75 | 0.75
SUBTOTAL M |  |  |  |  | 0.75
MANO DE OBRA
Descripción | Cantidad | Jornal/hr | Costo hora | Rendimiento | Costo
Peón | 2 | 4.23 | 8.46 | 0.75 | 6.35
Maestro mayor en ejecución de obras civiles | 1 | 4.75 | 4.75 | 0.15 | 0.71
SUBTOTAL N |  |  |  |  | 7.06
MATERIALES
Descripción |  | Unidad | Cantidad | Precio unitario | Costo
SUBTOTAL O |  |  |  |  | 0
TRANSPORTE
Descripción |  | Unidad | Cantidad | Tarifa | Costo
SUBTOTAL P |  |  |  |  | 0
|  | TOTAL COSTO DIRECTO (M+N+O+P) |  |  | 7.81
|  | INDIRECTOS |  | 21 % | 1.64
|  | UTILIDAD |  | %
|  | COSTO TOTAL DEL RUBRO |  |  | 9.45
|  | VALOR OFERTADO |  |  | 9.45
ESTE PRECIO NO INCLUYEN IVA.

## 527035
ANALISIS DE PRECIOS UNITARIOS
Rubro:
Hormigón ciclópeo (60% H.S. y 40% piedra) f´c = 210 kg/cm2 |  |  |  | Unidad: | m3
Detalle:
EQUIPOS
Descripción | Cantidad | Tarifa | Costo hora | Rendimiento | Costo
Herramientas varias | 2 | 0.5 | 1 | 0.5 | 0.5
SUBTOTAL M |  |  |  |  | 0.5
MANO DE OBRA
Descripción | Cantidad | Jornal/hr | Costo hora | Rendimiento | Costo
Peón | 2 | 4.23 | 8.46 | 0.5 | 4.23
Albañil | 1 | 4.28 | 4.28 | 0.5 | 2.14
Maestro mayor en ejecución de obras civiles | 1 | 4.75 | 4.75 | 0.15 | 0.71
SUBTOTAL N |  |  |  |  | 7.08
MATERIALES
Descripción |  | Unidad | Cantidad | Precio unitario | Costo
Piedra puesta en obra |  | m3 | 0.42 | 20 | 8.4
Agua |  | l | 90 | 0.01 | 0.9
Hormigón Simple f´c = 210 kg/cm2 |  | m3 | 0.62 | 106.7 | 66.15
Encofrado metálico recto para muros |  | m2 | 3.6 | 7.42 | 26.71
SUBTOTAL O |  |  |  |  | 102.16
TRANSPORTE
Descripción |  | Unidad | Cantidad | Tarifa | Costo
SUBTOTAL P |  |  |  |  | 0
|  | TOTAL COSTO DIRECTO (M+N+O+P) |  |  | 109.74
|  | INDIRECTOS |  | 21 % | 23.05
|  | UTILIDAD |  | %
|  | COSTO TOTAL DEL RUBRO |  |  | 132.79
|  | VALOR OFERTADO |  |  | 132.79
ESTE PRECIO NO INCLUYEN IVA.

## 512149
ANALISIS DE PRECIOS UNITARIOS
Rubro:
Encofrado metálico recto para muros |  |  |  | Unidad: | m2
Detalle:
EQUIPOS
Descripción | Cantidad | Tarifa | Costo hora | Rendimiento | Costo
Herramientas varias | 3 | 0.5 | 1.5 | 0.25 | 0.38
Módulo andamio metálico h= 1.5 m | 1 | 0.1 | 0.1 | 0.25 | 0.03
Modulo de encofrado 1.2 m x 0.4 | 1 | 0.38 | 0.38 | 0.25 | 0.1
Modulo de encofrado 1.2 m x 0.6 m | 1 | 0.56 | 0.56 | 0.25 | 0.14
Puntales Extendibles | 1 | 0.17 | 0.17 | 0.25 | 0.04
Accesorios para encofrado de muros | 2.1 | 0.36 | 0.756 | 0.25 | 0.19
SUBTOTAL M |  |  |  |  | 0.88
MANO DE OBRA
Descripción | Cantidad | Jornal/hr | Costo hora | Rendimiento | Costo
Peón | 3 | 4.23 | 12.69 | 0.25 | 3.17
Albañil | 2 | 4.28 | 8.56 | 0.25 | 2.14
Maestro mayor en ejecución de obras civiles | 1 | 4.75 | 4.75 | 0.125 | 0.59
SUBTOTAL N |  |  |  |  | 5.9
MATERIALES
Descripción |  | Unidad | Cantidad | Precio unitario | Costo
SUBTOTAL O |  |  |  |  | 0
TRANSPORTE
Descripción |  | Unidad | Cantidad | Tarifa | Costo
Tranporte general |  | m3-km | 1 | 0.16 | 0.64
SUBTOTAL P |  |  |  |  | 0.64
|  | TOTAL COSTO DIRECTO (M+N+O+P) |  |  | 7.42
|  | INDIRECTOS |  | 21 % | 1.56
|  | UTILIDAD |  | %
|  | COSTO TOTAL DEL RUBRO |  |  | 8.98
|  | VALOR OFERTADO |  |  | 8.98
ESTE PRECIO NO INCLUYEN IVA.

## 507002
ANALISIS DE PRECIOS UNITARIOS
Rubro:
Hormigón Simple f´c = 210 kg/cm2 |  |  |  | Unidad: | m3
Detalle:
EQUIPOS
Descripción | Cantidad | Tarifa | Costo hora | Rendimiento | Costo
Herramientas varias | 5 | 0.5 | 2.5 | 0.6 | 1.5
Concretera un saco | 1 | 3.5 | 3.5 | 0.6 | 2.1
SUBTOTAL M |  |  |  |  | 3.6
MANO DE OBRA
Descripción | Cantidad | Jornal/hr | Costo hora | Rendimiento | Costo
Peón | 5 | 4.23 | 21.15 | 0.6 | 12.69
Maestro mayor en ejecución de obras civiles | 1 | 4.75 | 4.75 | 0.3 | 1.43
SUBTOTAL N |  |  |  |  | 14.12
MATERIALES
Descripción |  | Unidad | Cantidad | Precio unitario | Costo
Cemento Portland Tipo I en saco de 50kg |  | u | 7.5 | 7.25 | 54.38
Arena puesta en obra |  | m3 | 0.6 | 20.5 | 12.3
Grava puesta en obra |  | m3 | 1 | 20.5 | 20.5
Agua |  | l | 180 | 0.01 | 1.8
SUBTOTAL O |  |  |  |  | 88.98
TRANSPORTE
Descripción |  | Unidad | Cantidad | Tarifa | Costo
SUBTOTAL P |  |  |  |  | 0
|  | TOTAL COSTO DIRECTO (M+N+O+P) |  |  | 106.7
|  | INDIRECTOS |  | 21 % | 22.41
|  | UTILIDAD |  | %
|  | COSTO TOTAL DEL RUBRO |  |  | 129.11
|  | VALOR OFERTADO |  |  | 129.11
ESTE PRECIO NO INCLUYEN IVA.

## 532102
ANALISIS DE PRECIOS UNITARIOS
Rubro:
Cobertura de plástico |  |  |  | Unidad: | m2
Detalle:
EQUIPOS
Descripción | Cantidad | Tarifa | Costo hora | Rendimiento | Costo
Herramientas varias | 1 | 0.5 | 0.5 | 0.02 | 0.01
SUBTOTAL M |  |  |  |  | 0.01
MANO DE OBRA
Descripción | Cantidad | Jornal/hr | Costo hora | Rendimiento | Costo
Peón | 2 | 4.23 | 8.46 | 0.02 | 0.17
Maestro mayor en ejecución de obras civiles | 1 | 4.75 | 4.75 | 0.004 | 0.02
SUBTOTAL N |  |  |  |  | 0.19
MATERIALES
Descripción |  | Unidad | Cantidad | Precio unitario | Costo
Plastico grueso |  | m2 | 1 | 0.4 | 0.4
SUBTOTAL O |  |  |  |  | 0.4
TRANSPORTE
Descripción |  | Unidad | Cantidad | Tarifa | Costo
SUBTOTAL P |  |  |  |  | 0
|  | TOTAL COSTO DIRECTO (M+N+O+P) |  |  | 0.6
|  | INDIRECTOS |  | 21 % | 0.13
|  | UTILIDAD |  | %
|  | COSTO TOTAL DEL RUBRO |  |  | 0.73
|  | VALOR OFERTADO |  |  | 0.73
ESTE PRECIO NO INCLUYEN IVA.

## 504043
ANALISIS DE PRECIOS UNITARIOS
Rubro:
Excavación a máquina conformación de plataformas |  |  |  | Unidad: | m3
Detalle:
EQUIPOS
Descripción | Cantidad | Tarifa | Costo hora | Rendimiento | Costo
Herramientas varias | 2 | 0.5 | 1 | 0.04 | 0.04
Retroexcavadora | 1 | 20 | 20 | 0.04 | 0.8
SUBTOTAL M |  |  |  |  | 0.84
MANO DE OBRA
Descripción | Cantidad | Jornal/hr | Costo hora | Rendimiento | Costo
Peón | 2 | 4.23 | 8.46 | 0.04 | 0.34
Operador de retroexcavadora | 1 | 4.75 | 4.75 | 0.04 | 0.19
Maestro mayor en ejecución de obras civiles | 1 | 4.75 | 4.75 | 0.016 | 0.08
SUBTOTAL N |  |  |  |  | 0.61
MATERIALES
Descripción |  | Unidad | Cantidad | Precio unitario | Costo
SUBTOTAL O |  |  |  |  | 0
TRANSPORTE
Descripción |  | Unidad | Cantidad | Tarifa | Costo
SUBTOTAL P |  |  |  |  | 0
|  | TOTAL COSTO DIRECTO (M+N+O+P) |  |  | 1.45
|  | INDIRECTOS |  | 21 % | 0.3
|  | UTILIDAD |  | %
|  | COSTO TOTAL DEL RUBRO |  |  | 1.75
|  | VALOR OFERTADO |  |  | 1.75
ESTE PRECIO NO INCLUYEN IVA.

## 504048
ANALISIS DE PRECIOS UNITARIOS
Rubro:
Excavación a mano en suelo sin clasificar |  |  |  | Unidad: | m3
Detalle:
EQUIPOS
Descripción | Cantidad | Tarifa | Costo hora | Rendimiento | Costo
Herramientas varias | 2 | 0.5 | 1 | 0.75 | 0.75
SUBTOTAL M |  |  |  |  | 0.75
MANO DE OBRA
Descripción | Cantidad | Jornal/hr | Costo hora | Rendimiento | Costo
Peón | 2 | 4.23 | 8.46 | 0.75 | 6.35
Maestro mayor en ejecución de obras civiles | 1 | 4.75 | 4.75 | 0.15 | 0.71
SUBTOTAL N |  |  |  |  | 7.06
MATERIALES
Descripción |  | Unidad | Cantidad | Precio unitario | Costo
SUBTOTAL O |  |  |  |  | 0
TRANSPORTE
Descripción |  | Unidad | Cantidad | Tarifa | Costo
SUBTOTAL P |  |  |  |  | 0
|  | TOTAL COSTO DIRECTO (M+N+O+P) |  |  | 7.81
|  | INDIRECTOS |  | 21 % | 1.64
|  | UTILIDAD |  | %
|  | COSTO TOTAL DEL RUBRO |  |  | 9.45
|  | VALOR OFERTADO |  |  | 9.45
ESTE PRECIO NO INCLUYEN IVA.

## 506002
ANALISIS DE PRECIOS UNITARIOS
Rubro:
Cargado de material a máquina |  |  |  | Unidad: | m3
Detalle:
EQUIPOS
Descripción | Cantidad | Tarifa | Costo hora | Rendimiento | Costo
Herramientas varias | 1 | 0.5 | 0.5 | 0.03 | 0.02
Retroexcavadora | 1 | 20 | 20 | 0.03 | 0.6
SUBTOTAL M |  |  |  |  | 0.62
MANO DE OBRA
Descripción | Cantidad | Jornal/hr | Costo hora | Rendimiento | Costo
Peón | 1 | 4.23 | 4.23 | 0.03 | 0.13
Operador de retroexcavadora | 1 | 4.75 | 4.75 | 0.03 | 0.14
Maestro mayor en ejecución de obras civiles | 1 | 4.75 | 4.75 | 0.006 | 0.03
SUBTOTAL N |  |  |  |  | 0.3
MATERIALES
Descripción |  | Unidad | Cantidad | Precio unitario | Costo
SUBTOTAL O |  |  |  |  | 0
TRANSPORTE
Descripción |  | Unidad | Cantidad | Tarifa | Costo
SUBTOTAL P |  |  |  |  | 0
|  | TOTAL COSTO DIRECTO (M+N+O+P) |  |  | 0.92
|  | INDIRECTOS |  | 21 % | 0.19
|  | UTILIDAD |  | %
|  | COSTO TOTAL DEL RUBRO |  |  | 1.11
|  | VALOR OFERTADO |  |  | 1.11
ESTE PRECIO NO INCLUYEN IVA.

## 506004
ANALISIS DE PRECIOS UNITARIOS
Rubro:
Transporte de materiales hasta 6 km, incluye pago en escombrera |  |  |  | Unidad: | m3
Detalle:
EQUIPOS
Descripción | Cantidad | Tarifa | Costo hora | Rendimiento | Costo
Volqueta 8 m3 | 1 | 20 | 20 | 0.02 | 0.4
SUBTOTAL M |  |  |  |  | 0.4
MANO DE OBRA
Descripción | Cantidad | Jornal/hr | Costo hora | Rendimiento | Costo
Chofer volquetas (Estr. Oc. C1) | 1 | 6.22 | 6.22 | 0.02 | 0.12
SUBTOTAL N |  |  |  |  | 0.12
MATERIALES
Descripción |  | Unidad | Cantidad | Precio unitario | Costo
Pago por concepto de disposición de materiales en escombrera |  | m3 | 1 | 0.4 | 0.4
SUBTOTAL O |  |  |  |  | 0.4
TRANSPORTE
Descripción |  | Unidad | Cantidad | Tarifa | Costo
SUBTOTAL P |  |  |  |  | 0
|  | TOTAL COSTO DIRECTO (M+N+O+P) |  |  | 0.92
|  | INDIRECTOS |  | 21 % | 0.19
|  | UTILIDAD |  | %
|  | COSTO TOTAL DEL RUBRO |  |  | 1.11
|  | VALOR OFERTADO |  |  | 1.11
ESTE PRECIO NO INCLUYEN IVA.

## 505055
ANALISIS DE PRECIOS UNITARIOS
Rubro:
Relleno compactado con material de mejoramiento cribado |  |  |  | Unidad: | m3
Detalle:
EQUIPOS
Descripción | Cantidad | Tarifa | Costo hora | Rendimiento | Costo
Herramientas varias | 1 | 0.5 | 0.5 | 0.6 | 0.3
Plancha vibratoria - compactadora | 1 | 3.5 | 3.5 | 0.6 | 2.1
SUBTOTAL M |  |  |  |  | 2.4
MANO DE OBRA
Descripción | Cantidad | Jornal/hr | Costo hora | Rendimiento | Costo
Peón | 1 | 4.23 | 4.23 | 0.6 | 2.54
Albañil | 1 | 4.28 | 4.28 | 0.6 | 2.57
Maestro mayor en ejecución de obras civiles | 1 | 4.75 | 4.75 | 0.12 | 0.57
SUBTOTAL N |  |  |  |  | 5.68
MATERIALES
Descripción |  | Unidad | Cantidad | Precio unitario | Costo
Mejoramiento cribado puesto en obra |  | m3 | 1.31 | 13.5 | 17.69
SUBTOTAL O |  |  |  |  | 17.69
TRANSPORTE
Descripción |  | Unidad | Cantidad | Tarifa | Costo
SUBTOTAL P |  |  |  |  | 0
|  | TOTAL COSTO DIRECTO (M+N+O+P) |  |  | 25.77
|  | INDIRECTOS |  | 21 % | 5.41
|  | UTILIDAD |  | %
|  | COSTO TOTAL DEL RUBRO |  |  | 31.18
|  | VALOR OFERTADO |  |  | 31.18
ESTE PRECIO NO INCLUYEN IVA.

## 504054
ANALISIS DE PRECIOS UNITARIOS
Rubro:
Excavación a maquina, zanja de 0 -2 m, material sin clasificar |  |  |  | Unidad: | m3
Detalle:
EQUIPOS
Descripción | Cantidad | Tarifa | Costo hora | Rendimiento | Costo
Herramientas varias | 2 | 0.5 | 1 | 0.08 | 0.08
Retroexcavadora | 1 | 20 | 20 | 0.08 | 1.6
SUBTOTAL M |  |  |  |  | 1.68
MANO DE OBRA
Descripción | Cantidad | Jornal/hr | Costo hora | Rendimiento | Costo
Peón | 1 | 4.23 | 4.23 | 0.08 | 0.34
Albañil | 1 | 4.28 | 4.28 | 0.08 | 0.34
Operador de retroexcavadora | 1 | 4.75 | 4.75 | 0.08 | 0.38
Maestro mayor en ejecución de obras civiles | 1 | 4.75 | 4.75 | 0.024 | 0.11
SUBTOTAL N |  |  |  |  | 1.17
MATERIALES
Descripción |  | Unidad | Cantidad | Precio unitario | Costo
SUBTOTAL O |  |  |  |  | 0
TRANSPORTE
Descripción |  | Unidad | Cantidad | Tarifa | Costo
SUBTOTAL P |  |  |  |  | 0
|  | TOTAL COSTO DIRECTO (M+N+O+P) |  |  | 2.85
|  | INDIRECTOS |  | 21 % | 0.6
|  | UTILIDAD |  | %
|  | COSTO TOTAL DEL RUBRO |  |  | 3.45
|  | VALOR OFERTADO |  |  | 3.45
ESTE PRECIO NO INCLUYEN IVA.

## 515074
ANALISIS DE PRECIOS UNITARIOS
Rubro:
Geotextil para subdrenes a=0.60m, h=1.30m |  |  |  | Unidad: | m
Detalle:
EQUIPOS
Descripción | Cantidad | Tarifa | Costo hora | Rendimiento | Costo
Herramientas varias | 3 | 0.5 | 1.5 | 0.25 | 0.38
SUBTOTAL M |  |  |  |  | 0.38
MANO DE OBRA
Descripción | Cantidad | Jornal/hr | Costo hora | Rendimiento | Costo
Peón | 2 | 4.23 | 8.46 | 0.25 | 2.12
Albañil | 1 | 4.28 | 4.28 | 0.25 | 1.07
Maestro mayor en ejecución de obras civiles | 1 | 4.75 | 4.75 | 0.075 | 0.36
SUBTOTAL N |  |  |  |  | 3.55
MATERIALES
Descripción |  | Unidad | Cantidad | Precio unitario | Costo
Geotextil NT 1600 |  | m2 | 4 | 1.05 | 4.2
SUBTOTAL O |  |  |  |  | 4.2
TRANSPORTE
Descripción |  | Unidad | Cantidad | Tarifa | Costo
SUBTOTAL P |  |  |  |  | 0
|  | TOTAL COSTO DIRECTO (M+N+O+P) |  |  | 8.13
|  | INDIRECTOS |  | 21 % | 1.71
|  | UTILIDAD |  | %
|  | COSTO TOTAL DEL RUBRO |  |  | 9.84
|  | VALOR OFERTADO |  |  | 9.84
ESTE PRECIO NO INCLUYEN IVA.

## 515075
ANALISIS DE PRECIOS UNITARIOS
Rubro:
Tubería PVC perforada para dren, d= 160 mm |  |  |  | Unidad: | m
Detalle:
EQUIPOS
Descripción | Cantidad | Tarifa | Costo hora | Rendimiento | Costo
Herramientas varias | 3 | 0.5 | 1.5 | 0.025 | 0.04
SUBTOTAL M |  |  |  |  | 0.04
MANO DE OBRA
Descripción | Cantidad | Jornal/hr | Costo hora | Rendimiento | Costo
Peón | 2 | 4.23 | 8.46 | 0.025 | 0.21
Plomero | 1 | 4.28 | 4.28 | 0.025 | 0.11
Maestro mayor en ejecución de obras civiles | 1 | 4.75 | 4.75 | 0.008 | 0.04
SUBTOTAL N |  |  |  |  | 0.36
MATERIALES
Descripción |  | Unidad | Cantidad | Precio unitario | Costo
Tubería PVC d = 160mm para dren |  | u | 1.02 | 6 | 6.12
SUBTOTAL O |  |  |  |  | 6.12
TRANSPORTE
Descripción |  | Unidad | Cantidad | Tarifa | Costo
SUBTOTAL P |  |  |  |  | 0
|  | TOTAL COSTO DIRECTO (M+N+O+P) |  |  | 6.52
|  | INDIRECTOS |  | 21 % | 1.37
|  | UTILIDAD |  | %
|  | COSTO TOTAL DEL RUBRO |  |  | 7.89
|  | VALOR OFERTADO |  |  | 7.89
ESTE PRECIO NO INCLUYEN IVA.

## 505057
ANALISIS DE PRECIOS UNITARIOS
Rubro:
Material filtrante para drenes, suministro y colocación |  |  |  | Unidad: | m3
Detalle:
EQUIPOS
Descripción | Cantidad | Tarifa | Costo hora | Rendimiento | Costo
Herramientas varias | 2 | 0.5 | 1 | 0.5 | 0.5
SUBTOTAL M |  |  |  |  | 0.5
MANO DE OBRA
Descripción | Cantidad | Jornal/hr | Costo hora | Rendimiento | Costo
Peón | 2 | 4.23 | 8.46 | 0.5 | 4.23
Maestro mayor en ejecución de obras civiles | 1 | 4.75 | 4.75 | 0.1 | 0.48
SUBTOTAL N |  |  |  |  | 4.71
MATERIALES
Descripción |  | Unidad | Cantidad | Precio unitario | Costo
Grava puesta en obra |  | m3 | 1.05 | 20.5 | 21.53
SUBTOTAL O |  |  |  |  | 21.53
TRANSPORTE
Descripción |  | Unidad | Cantidad | Tarifa | Costo
SUBTOTAL P |  |  |  |  | 0
|  | TOTAL COSTO DIRECTO (M+N+O+P) |  |  | 26.74
|  | INDIRECTOS |  | 21 % | 5.62
|  | UTILIDAD |  | %
|  | COSTO TOTAL DEL RUBRO |  |  | 32.36
|  | VALOR OFERTADO |  |  | 32.36
ESTE PRECIO NO INCLUYEN IVA.

## 520036
ANALISIS DE PRECIOS UNITARIOS
Rubro:
Pozo de revisión para sumidero |  |  |  | Unidad: | u
Detalle:
EQUIPOS
Descripción | Cantidad | Tarifa | Costo hora | Rendimiento | Costo
Herramientas varias | 2 | 0.5 | 1 | 2.5 | 2.5
SUBTOTAL M |  |  |  |  | 2.5
MANO DE OBRA
Descripción | Cantidad | Jornal/hr | Costo hora | Rendimiento | Costo
Peón | 2 | 4.23 | 8.46 | 2.5 | 21.15
Albañil | 1 | 4.28 | 4.28 | 2.5 | 10.7
Maestro mayor en ejecución de obras civiles | 1 | 4.75 | 4.75 | 0.75 | 3.56
SUBTOTAL N |  |  |  |  | 35.41
MATERIALES
Descripción |  | Unidad | Cantidad | Precio unitario | Costo
Tubo de cemento 600 mm campana |  | m | 1.5 | 32.3 | 48.45
Excavación manual en material sin clasificar |  | m3 | 0.2 | 7.81 | 1.56
Replantillo de piedra e = 15 cm |  | m2 | 0.4 | 7.1 | 2.84
Hormigón Simple f´c = 210 kg/cm2 |  | m3 | 0.03 | 106.7 | 3.2
Tapa de hormigón d=700mm, Tipo B (h=8cm) con platina perimetral |  | u | 1 | 40 | 40
Cerco metálico d=700mm, Tipo B (h=8cm) |  | u | 1 | 19 | 19
SUBTOTAL O |  |  |  |  | 115.05
TRANSPORTE
Descripción |  | Unidad | Cantidad | Tarifa | Costo
SUBTOTAL P |  |  |  |  | 0
|  | TOTAL COSTO DIRECTO (M+N+O+P) |  |  | 152.96
|  | INDIRECTOS |  | 21 % | 32.12
|  | UTILIDAD |  | %
|  | COSTO TOTAL DEL RUBRO |  |  | 185.08
|  | VALOR OFERTADO |  |  | 185.08
ESTE PRECIO NO INCLUYEN IVA.

## 527010
ANALISIS DE PRECIOS UNITARIOS
Rubro:
Replantillo de piedra e = 15 cm |  |  |  | Unidad: | m2
Detalle:
EQUIPOS
Descripción | Cantidad | Tarifa | Costo hora | Rendimiento | Costo
Herramientas varias | 1 | 0.5 | 0.5 | 0.35 | 0.18
SUBTOTAL M |  |  |  |  | 0.18
MANO DE OBRA
Descripción | Cantidad | Jornal/hr | Costo hora | Rendimiento | Costo
Peón | 1 | 4.23 | 4.23 | 0.35 | 1.48
Albañil | 1 | 4.28 | 4.28 | 0.35 | 1.5
Maestro mayor en ejecución de obras civiles | 1 | 4.75 | 4.75 | 0.07 | 0.33
SUBTOTAL N |  |  |  |  | 3.31
MATERIALES
Descripción |  | Unidad | Cantidad | Precio unitario | Costo
Grava puesta en obra |  | m3 | 0.02 | 20.5 | 0.41
Piedra puesta en obra |  | m3 | 0.16 | 20 | 3.2
SUBTOTAL O |  |  |  |  | 3.61
TRANSPORTE
Descripción |  | Unidad | Cantidad | Tarifa | Costo
SUBTOTAL P |  |  |  |  | 0
|  | TOTAL COSTO DIRECTO (M+N+O+P) |  |  | 7.1
|  | INDIRECTOS |  | 21 % | 1.49
|  | UTILIDAD |  | %
|  | COSTO TOTAL DEL RUBRO |  |  | 8.59
|  | VALOR OFERTADO |  |  | 8.59
ESTE PRECIO NO INCLUYEN IVA.

## 504002
ANALISIS DE PRECIOS UNITARIOS
Rubro:
Excavación manual en material sin clasificar |  |  |  | Unidad: | m3
Detalle:
EQUIPOS
Descripción | Cantidad | Tarifa | Costo hora | Rendimiento | Costo
Herramientas varias | 2 | 0.5 | 1 | 0.75 | 0.75
SUBTOTAL M |  |  |  |  | 0.75
MANO DE OBRA
Descripción | Cantidad | Jornal/hr | Costo hora | Rendimiento | Costo
Peón | 2 | 4.23 | 8.46 | 0.75 | 6.35
Maestro mayor en ejecución de obras civiles | 1 | 4.75 | 4.75 | 0.15 | 0.71
SUBTOTAL N |  |  |  |  | 7.06
MATERIALES
Descripción |  | Unidad | Cantidad | Precio unitario | Costo
SUBTOTAL O |  |  |  |  | 0
TRANSPORTE
Descripción |  | Unidad | Cantidad | Tarifa | Costo
SUBTOTAL P |  |  |  |  | 0
|  | TOTAL COSTO DIRECTO (M+N+O+P) |  |  | 7.81
|  | INDIRECTOS |  | 21 % | 1.64
|  | UTILIDAD |  | %
|  | COSTO TOTAL DEL RUBRO |  |  | 9.45
|  | VALOR OFERTADO |  |  | 9.45
ESTE PRECIO NO INCLUYEN IVA.

## 520029
ANALISIS DE PRECIOS UNITARIOS
Rubro:
Pozo de revision de h=0 a 2,5 m, Tapa y Brocal tipo A |  |  |  | Unidad: | u
Detalle:
EQUIPOS
Descripción | Cantidad | Tarifa | Costo hora | Rendimiento | Costo
Herramientas varias | 1 | 0.5 | 0.5 | 2 | 1
Encofrado metalico para pozos | 1 | 1.5 | 1.5 | 2 | 3
SUBTOTAL M |  |  |  |  | 4
MANO DE OBRA
Descripción | Cantidad | Jornal/hr | Costo hora | Rendimiento | Costo
Peón | 3 | 4.23 | 12.69 | 2 | 25.38
Albañil | 1 | 4.28 | 4.28 | 2 | 8.56
Maestro mayor en ejecución de obras civiles | 1 | 4.75 | 4.75 | 0.8 | 3.8
SUBTOTAL N |  |  |  |  | 37.74
MATERIALES
Descripción |  | Unidad | Cantidad | Precio unitario | Costo
Acero en varillas |  | kg | 18 | 1.2 | 21.6
Pintura anticorrosiva |  | gal | 0.09 | 19.13 | 1.72
Tapa de Hormigon D=700 mm (Segun especif. ETAPA) |  | u | 1 | 40 | 40
Brocal prefabricado de hormigón, h=20 cm |  | u | 1 | 48 | 48
Hormigón ciclópeo (60% H.S. y 40% piedra) f´c = 210 kg/cm2 |  | m3 | 0.45 | 109.74 | 49.38
Hormigón Simple f´c = 210 kg/cm2 |  | m3 | 0.93 | 106.7 | 99.23
Replantillo de piedra e = 15 cm |  | m2 | 1.77 | 7.1 | 12.57
SUBTOTAL O |  |  |  |  | 272.5
TRANSPORTE
Descripción |  | Unidad | Cantidad | Tarifa | Costo
SUBTOTAL P |  |  |  |  | 0
|  | TOTAL COSTO DIRECTO (M+N+O+P) |  |  | 314.24
|  | INDIRECTOS |  | 21 % | 65.99
|  | UTILIDAD |  | %
|  | COSTO TOTAL DEL RUBRO |  |  | 380.23
|  | VALOR OFERTADO |  |  | 380.23
ESTE PRECIO NO INCLUYEN IVA.

## 520037
ANALISIS DE PRECIOS UNITARIOS
Rubro:
Tubería de hormigón d = 200 mm |  |  |  | Unidad: | m
Detalle:
EQUIPOS
Descripción | Cantidad | Tarifa | Costo hora | Rendimiento | Costo
Herramientas varias | 1 | 0.5 | 0.5 | 0.13 | 0.07
SUBTOTAL M |  |  |  |  | 0.07
MANO DE OBRA
Descripción | Cantidad | Jornal/hr | Costo hora | Rendimiento | Costo
Peón | 3 | 4.23 | 12.69 | 0.13 | 1.65
Albañil | 1 | 4.28 | 4.28 | 0.13 | 0.56
Maestro mayor en ejecución de obras civiles | 1 | 4.75 | 4.75 | 0.052 | 0.25
SUBTOTAL N |  |  |  |  | 2.46
MATERIALES
Descripción |  | Unidad | Cantidad | Precio unitario | Costo
Tubo de cemento 200 mm campana |  | m | 1 | 6.19 | 6.19
Mortero de cemento 1:3 |  | m3 | 0.0008 | 106.16 | 0.08
SUBTOTAL O |  |  |  |  | 6.27
TRANSPORTE
Descripción |  | Unidad | Cantidad | Tarifa | Costo
SUBTOTAL P |  |  |  |  | 0
|  | TOTAL COSTO DIRECTO (M+N+O+P) |  |  | 8.8
|  | INDIRECTOS |  | 21 % | 1.85
|  | UTILIDAD |  | %
|  | COSTO TOTAL DEL RUBRO |  |  | 10.65
|  | VALOR OFERTADO |  |  | 10.65
ESTE PRECIO NO INCLUYEN IVA.

## 508003
ANALISIS DE PRECIOS UNITARIOS
Rubro:
Mortero de cemento 1:3 |  |  |  | Unidad: | m3
Detalle:
EQUIPOS
Descripción | Cantidad | Tarifa | Costo hora | Rendimiento | Costo
Herramientas varias | 2 | 0.5 | 1 | 0.5 | 0.5
SUBTOTAL M |  |  |  |  | 0.5
MANO DE OBRA
Descripción | Cantidad | Jornal/hr | Costo hora | Rendimiento | Costo
Peón | 2 | 4.23 | 8.46 | 0.5 | 4.23
Albañil | 1 | 4.28 | 4.28 | 0.5 | 2.14
Maestro mayor en ejecución de obras civiles | 1 | 4.75 | 4.75 | 0.15 | 0.71
SUBTOTAL N |  |  |  |  | 7.08
MATERIALES
Descripción |  | Unidad | Cantidad | Precio unitario | Costo
Cemento Portland Tipo I en saco de 50kg |  | u | 10 | 7.25 | 72.5
Arena puesta en obra |  | m3 | 1.15 | 20.5 | 23.58
Agua |  | l | 250 | 0.01 | 2.5
SUBTOTAL O |  |  |  |  | 98.58
TRANSPORTE
Descripción |  | Unidad | Cantidad | Tarifa | Costo
SUBTOTAL P |  |  |  |  | 0
|  | TOTAL COSTO DIRECTO (M+N+O+P) |  |  | 106.16
|  | INDIRECTOS |  | 21 % | 22.29
|  | UTILIDAD |  | %
|  | COSTO TOTAL DEL RUBRO |  |  | 128.45
|  | VALOR OFERTADO |  |  | 128.45
ESTE PRECIO NO INCLUYEN IVA.

## 505013
ANALISIS DE PRECIOS UNITARIOS
Rubro:
Relleno compactado con material de mejoramiento |  |  |  | Unidad: | m3
Detalle:
EQUIPOS
Descripción | Cantidad | Tarifa | Costo hora | Rendimiento | Costo
Herramientas varias | 1 | 0.5 | 0.5 | 0.5 | 0.25
Plancha vibratoria - compactadora | 1 | 3.5 | 3.5 | 0.5 | 1.75
SUBTOTAL M |  |  |  |  | 2
MANO DE OBRA
Descripción | Cantidad | Jornal/hr | Costo hora | Rendimiento | Costo
Peón | 2 | 4.23 | 8.46 | 0.5 | 4.23
Maestro mayor en ejecución de obras civiles | 1 | 4.75 | 4.75 | 0.1 | 0.48
SUBTOTAL N |  |  |  |  | 4.71
MATERIALES
Descripción |  | Unidad | Cantidad | Precio unitario | Costo
Material de mejoramiento puesto en obra |  | m3 | 1.32 | 11.5 | 15.18
SUBTOTAL O |  |  |  |  | 15.18
TRANSPORTE
Descripción |  | Unidad | Cantidad | Tarifa | Costo
SUBTOTAL P |  |  |  |  | 0
|  | TOTAL COSTO DIRECTO (M+N+O+P) |  |  | 21.89
|  | INDIRECTOS |  | 21 % | 4.6
|  | UTILIDAD |  | %
|  | COSTO TOTAL DEL RUBRO |  |  | 26.49
|  | VALOR OFERTADO |  |  | 26.49
ESTE PRECIO NO INCLUYEN IVA.

## 513074
ANALISIS DE PRECIOS UNITARIOS
Rubro:
Malla Electrosoldada Armex R-257 (6.25x2.40) |  |  |  | Unidad: | m2
Detalle:
EQUIPOS
Descripción | Cantidad | Tarifa | Costo hora | Rendimiento | Costo
Herramientas varias | 2 | 0.5 | 1 | 0.1 | 0.1
Cizalla | 1 | 0.75 | 0.75 | 0.1 | 0.08
SUBTOTAL M |  |  |  |  | 0.18
MANO DE OBRA
Descripción | Cantidad | Jornal/hr | Costo hora | Rendimiento | Costo
Peón | 2 | 4.23 | 8.46 | 0.1 | 0.85
Maestro mayor en ejecución de obras civiles | 1 | 4.75 | 4.75 | 0.02 | 0.1
SUBTOTAL N |  |  |  |  | 0.95
MATERIALES
Descripción |  | Unidad | Cantidad | Precio unitario | Costo
Alambre galvanizado #18 |  | kg | 0.1 | 2.3 | 0.23
Malla Electrosoldada Armex R-257 (6.25x2.40) |  | m2 | 1.05 | 3.8 | 3.99
SUBTOTAL O |  |  |  |  | 4.22
TRANSPORTE
Descripción |  | Unidad | Cantidad | Tarifa | Costo
SUBTOTAL P |  |  |  |  | 0
|  | TOTAL COSTO DIRECTO (M+N+O+P) |  |  | 5.35
|  | INDIRECTOS |  | 21 % | 1.12
|  | UTILIDAD |  | %
|  | COSTO TOTAL DEL RUBRO |  |  | 6.47
|  | VALOR OFERTADO |  |  | 6.47
ESTE PRECIO NO INCLUYEN IVA.

## 527030
ANALISIS DE PRECIOS UNITARIOS
Rubro:
Losa de hormigón simple e = 5 cm, f´c = 210 kg/cm2 |  |  |  | Unidad: | m2
Detalle:
EQUIPOS
Descripción | Cantidad | Tarifa | Costo hora | Rendimiento | Costo
Herramientas varias | 4 | 0.5 | 2 | 0.2 | 0.4
SUBTOTAL M |  |  |  |  | 0.4
MANO DE OBRA
Descripción | Cantidad | Jornal/hr | Costo hora | Rendimiento | Costo
Peón | 3 | 4.23 | 12.69 | 0.2 | 2.54
Albañil | 1 | 4.28 | 4.28 | 0.2 | 0.86
Maestro mayor en ejecución de obras civiles | 1 | 4.75 | 4.75 | 0.08 | 0.38
SUBTOTAL N |  |  |  |  | 3.78
MATERIALES
Descripción |  | Unidad | Cantidad | Precio unitario | Costo
Hormigón Simple f´c = 210 kg/cm2 |  | m3 | 0.06 | 106.7 | 6.4
SUBTOTAL O |  |  |  |  | 6.4
TRANSPORTE
Descripción |  | Unidad | Cantidad | Tarifa | Costo
SUBTOTAL P |  |  |  |  | 0
|  | TOTAL COSTO DIRECTO (M+N+O+P) |  |  | 10.58
|  | INDIRECTOS |  | 21 % | 2.22
|  | UTILIDAD |  | %
|  | COSTO TOTAL DEL RUBRO |  |  | 12.8
|  | VALOR OFERTADO |  |  | 12.8
ESTE PRECIO NO INCLUYEN IVA.

## 505056
ANALISIS DE PRECIOS UNITARIOS
Rubro:
Base clase 3 conformación y compactación con equipo liviano |  |  |  | Unidad: | m3
Detalle:
EQUIPOS
Descripción | Cantidad | Tarifa | Costo hora | Rendimiento | Costo
Herramientas varias | 3 | 0.5 | 1.5 | 0.1 | 0.15
Minicargadora | 1 | 20 | 20 | 0.1 | 2
Tanquero de agua | 1 | 15 | 15 | 0.1 | 1.5
Rodillo pequeño | 1 | 17.17 | 17.17 | 0.1 | 1.72
SUBTOTAL M |  |  |  |  | 5.37
MANO DE OBRA
Descripción | Cantidad | Jornal/hr | Costo hora | Rendimiento | Costo
Peón | 3 | 4.23 | 12.69 | 0.1 | 1.27
Operador de miniexcavadora / minicargadora con sus aditamentos | 1 | 4.52 | 4.52 | 0.1 | 0.45
Chofer tanqueros (Estr. Oc. C1) | 1 | 6.22 | 6.22 | 0.1 | 0.62
Maestro mayor en ejecución de obras civiles | 1 | 4.75 | 4.75 | 0.05 | 0.24
SUBTOTAL N |  |  |  |  | 2.58
MATERIALES
Descripción |  | Unidad | Cantidad | Precio unitario | Costo
Base clase 3 puesta en obra |  | m3 | 1.31 | 15 | 19.65
Agua |  | l | 10 | 0.01 | 0.1
SUBTOTAL O |  |  |  |  | 19.75
TRANSPORTE
Descripción |  | Unidad | Cantidad | Tarifa | Costo
SUBTOTAL P |  |  |  |  | 0
|  | TOTAL COSTO DIRECTO (M+N+O+P) |  |  | 27.7
|  | INDIRECTOS |  | 21 % | 5.82
|  | UTILIDAD |  | %
|  | COSTO TOTAL DEL RUBRO |  |  | 33.52
|  | VALOR OFERTADO |  |  | 33.52
ESTE PRECIO NO INCLUYEN IVA.

## 513004
ANALISIS DE PRECIOS UNITARIOS
Rubro:
Acero de refuerzo, cortado y figurado |  |  |  | Unidad: | Kg
Detalle:
EQUIPOS
Descripción | Cantidad | Tarifa | Costo hora | Rendimiento | Costo
Herramientas varias | 2 | 0.5 | 1 | 0.07 | 0.07
Cortadora | 1 | 0.72 | 0.72 | 0.07 | 0.05
SUBTOTAL M |  |  |  |  | 0.12
MANO DE OBRA
Descripción | Cantidad | Jornal/hr | Costo hora | Rendimiento | Costo
Peón | 2 | 4.23 | 8.46 | 0.07 | 0.59
Fierrero | 1 | 4.28 | 4.28 | 0.07 | 0.3
Maestro mayor en ejecución de obras civiles | 1 | 4.75 | 4.75 | 0.021 | 0.1
SUBTOTAL N |  |  |  |  | 0.99
MATERIALES
Descripción |  | Unidad | Cantidad | Precio unitario | Costo
Acero en varillas |  | kg | 1.05 | 1.2 | 1.26
Varios |  | global | 0.02 | 1.6 | 0.03
Alambre de amarre No. 18 negro recocido |  | kg | 0.05 | 2.05 | 0.1
SUBTOTAL O |  |  |  |  | 1.39
TRANSPORTE
Descripción |  | Unidad | Cantidad | Tarifa | Costo
SUBTOTAL P |  |  |  |  | 0
|  | TOTAL COSTO DIRECTO (M+N+O+P) |  |  | 2.5
|  | INDIRECTOS |  | 21 % | 0.53
|  | UTILIDAD |  | %
|  | COSTO TOTAL DEL RUBRO |  |  | 3.03
|  | VALOR OFERTADO |  |  | 3.03
ESTE PRECIO NO INCLUYEN IVA.

## 540196
ANALISIS DE PRECIOS UNITARIOS
Rubro:
Hormigón simple f´c=240 kg/cm2 para vigas de cimentación, incluye encofrado |  |  |  | Unidad: | m3
Detalle:
EQUIPOS
Descripción | Cantidad | Tarifa | Costo hora | Rendimiento | Costo
Herramientas varias | 5 | 0.5 | 2.5 | 0.5 | 1.25
Vibrador | 1 | 3.2 | 3.2 | 0.5 | 1.6
SUBTOTAL M |  |  |  |  | 2.85
MANO DE OBRA
Descripción | Cantidad | Jornal/hr | Costo hora | Rendimiento | Costo
Peón | 4 | 4.23 | 16.92 | 0.5 | 8.46
Albañil | 1 | 4.28 | 4.28 | 0.5 | 2.14
Maestro mayor en ejecución de obras civiles | 1 | 4.75 | 4.75 | 0.25 | 1.19
SUBTOTAL N |  |  |  |  | 11.79
MATERIALES
Descripción |  | Unidad | Cantidad | Precio unitario | Costo
Encofrado de vigas de cimentación |  | m | 3.5 | 12.67 | 44.35
Hormigón Simple f´c = 240 kg/cm2 |  | m3 | 1 | 113.3 | 113.3
SUBTOTAL O |  |  |  |  | 157.65
TRANSPORTE
Descripción |  | Unidad | Cantidad | Tarifa | Costo
SUBTOTAL P |  |  |  |  | 0
|  | TOTAL COSTO DIRECTO (M+N+O+P) |  |  | 172.29
|  | INDIRECTOS |  | 21 % | 36.18
|  | UTILIDAD |  | %
|  | COSTO TOTAL DEL RUBRO |  |  | 208.47
|  | VALOR OFERTADO |  |  | 208.47
ESTE PRECIO NO INCLUYEN IVA.

## 512148
ANALISIS DE PRECIOS UNITARIOS
Rubro:
Encofrado de vigas de cimentación |  |  |  | Unidad: | m
Detalle:
EQUIPOS
Descripción | Cantidad | Tarifa | Costo hora | Rendimiento | Costo
Herramientas varias | 3 | 0.5 | 1.5 | 0.4 | 0.6
SUBTOTAL M |  |  |  |  | 0.6
MANO DE OBRA
Descripción | Cantidad | Jornal/hr | Costo hora | Rendimiento | Costo
Peón | 2 | 4.23 | 8.46 | 0.4 | 3.38
Encofrador | 1 | 4.28 | 4.28 | 0.4 | 1.71
Maestro mayor en ejecución de obras civiles | 1 | 4.75 | 4.75 | 0.12 | 0.57
SUBTOTAL N |  |  |  |  | 5.66
MATERIALES
Descripción |  | Unidad | Cantidad | Precio unitario | Costo
Construcción de tableros de encofrar, triplex de 15 mm ; L=2.44 m, A=20 cm |  | u | 0.2 | 13.43 | 2.69
Aplicación de desencofrante en encofrados de madera |  | m2 | 0.3 | 0.87 | 0.26
Desencofrado y limpieza de tableros |  | hora | 0.1 | 26.17 | 2.62
Cargado, transporte y descarga de encofrados - peso hasta 200q |  | viaje | 0.01 | 84.25 | 0.84
SUBTOTAL O |  |  |  |  | 6.41
TRANSPORTE
Descripción |  | Unidad | Cantidad | Tarifa | Costo
SUBTOTAL P |  |  |  |  | 0
|  | TOTAL COSTO DIRECTO (M+N+O+P) |  |  | 12.67
|  | INDIRECTOS |  | 21 % | 2.66
|  | UTILIDAD |  | %
|  | COSTO TOTAL DEL RUBRO |  |  | 15.33
|  | VALOR OFERTADO |  |  | 15.33
ESTE PRECIO NO INCLUYEN IVA.

## 512032
ANALISIS DE PRECIOS UNITARIOS
Rubro:
Cargado, transporte y descarga de encofrados - peso hasta 200q |  |  |  | Unidad: | viaje
Detalle:
EQUIPOS
Descripción | Cantidad | Tarifa | Costo hora | Rendimiento | Costo
Herramientas varias | 1 | 0.5 | 0.5 | 2.5 | 1.25
SUBTOTAL M |  |  |  |  | 1.25
MANO DE OBRA
Descripción | Cantidad | Jornal/hr | Costo hora | Rendimiento | Costo
Peón | 5 | 4.23 | 21.15 | 2.5 | 52.88
Maestro mayor en ejecución de obras civiles | 1 | 4.75 | 4.75 | 0.025 | 0.12
SUBTOTAL N |  |  |  |  | 53
MATERIALES
Descripción |  | Unidad | Cantidad | Precio unitario | Costo
SUBTOTAL O |  |  |  |  | 0
TRANSPORTE
Descripción |  | Unidad | Cantidad | Tarifa | Costo
Transporte en Camión capacidad de 200 qq |  | Flete hasta 6 km | 1 | 30 | 30
SUBTOTAL P |  |  |  |  | 30
|  | TOTAL COSTO DIRECTO (M+N+O+P) |  |  | 84.25
|  | INDIRECTOS |  | 21 % | 17.69
|  | UTILIDAD |  | %
|  | COSTO TOTAL DEL RUBRO |  |  | 101.94
|  | VALOR OFERTADO |  |  | 101.94
ESTE PRECIO NO INCLUYEN IVA.

## 512031
ANALISIS DE PRECIOS UNITARIOS
Rubro:
Desencofrado y limpieza de tableros |  |  |  | Unidad: | hora
Detalle:
EQUIPOS
Descripción | Cantidad | Tarifa | Costo hora | Rendimiento | Costo
Herramientas varias | 1 | 0.5 | 0.5 | 1 | 0.5
SUBTOTAL M |  |  |  |  | 0.5
MANO DE OBRA
Descripción | Cantidad | Jornal/hr | Costo hora | Rendimiento | Costo
Peón | 3 | 4.23 | 12.69 | 1 | 12.69
Maestro mayor en ejecución de obras civiles | 1 | 4.75 | 4.75 | 0.1 | 0.48
SUBTOTAL N |  |  |  |  | 13.17
MATERIALES
Descripción |  | Unidad | Cantidad | Precio unitario | Costo
Agua en obra (Incluye instalaciones provisionales) |  | l | 250 | 0.05 | 12.5
SUBTOTAL O |  |  |  |  | 12.5
TRANSPORTE
Descripción |  | Unidad | Cantidad | Tarifa | Costo
SUBTOTAL P |  |  |  |  | 0
|  | TOTAL COSTO DIRECTO (M+N+O+P) |  |  | 26.17
|  | INDIRECTOS |  | 21 % | 5.5
|  | UTILIDAD |  | %
|  | COSTO TOTAL DEL RUBRO |  |  | 31.67
|  | VALOR OFERTADO |  |  | 31.67
ESTE PRECIO NO INCLUYEN IVA.

## 512030
ANALISIS DE PRECIOS UNITARIOS
Rubro:
Aplicación de desencofrante en encofrados de madera |  |  |  | Unidad: | m2
Detalle:
EQUIPOS
Descripción | Cantidad | Tarifa | Costo hora | Rendimiento | Costo
Herramientas varias | 1 | 0.5 | 0.5 | 0.05 | 0.03
SUBTOTAL M |  |  |  |  | 0.03
MANO DE OBRA
Descripción | Cantidad | Jornal/hr | Costo hora | Rendimiento | Costo
Peón | 1 | 4.23 | 4.23 | 0.05 | 0.21
Maestro mayor en ejecución de obras civiles | 1 | 4.75 | 4.75 | 0.005 | 0.02
SUBTOTAL N |  |  |  |  | 0.23
MATERIALES
Descripción |  | Unidad | Cantidad | Precio unitario | Costo
Separol Madera de 10kg |  | u | 0.015 | 40.96 | 0.61
SUBTOTAL O |  |  |  |  | 0.61
TRANSPORTE
Descripción |  | Unidad | Cantidad | Tarifa | Costo
SUBTOTAL P |  |  |  |  | 0
|  | TOTAL COSTO DIRECTO (M+N+O+P) |  |  | 0.87
|  | INDIRECTOS |  | 21 % | 0.18
|  | UTILIDAD |  | %
|  | COSTO TOTAL DEL RUBRO |  |  | 1.05
|  | VALOR OFERTADO |  |  | 1.05
ESTE PRECIO NO INCLUYEN IVA.

## 512029
ANALISIS DE PRECIOS UNITARIOS
Rubro:
Construcción de tableros de encofrar, triplex de 15 mm ; L=2.44 m, A=20 cm |  |  |  | Unidad: | u
Detalle:
EQUIPOS
Descripción | Cantidad | Tarifa | Costo hora | Rendimiento | Costo
Herramientas varias | 1 | 0.5 | 0.5 | 0.25 | 0.13
Sierra Circular | 1 | 0.74 | 0.74 | 0.25 | 0.19
SUBTOTAL M |  |  |  |  | 0.32
MANO DE OBRA
Descripción | Cantidad | Jornal/hr | Costo hora | Rendimiento | Costo
Peón | 1 | 4.23 | 4.23 | 0.25 | 1.06
Carpintero | 1 | 4.28 | 4.28 | 0.25 | 1.07
Maestro mayor en ejecución de obras civiles | 1 | 4.75 | 4.75 | 0.05 | 0.24
SUBTOTAL N |  |  |  |  | 2.37
MATERIALES
Descripción |  | Unidad | Cantidad | Precio unitario | Costo
Clavo 1 1/2 x 16 (25kg/caja) |  | kg | 0.2 | 2.3 | 0.46
Sika Cola Blanca de 4kg |  | u | 0.05 | 10.5 | 0.53
Tira de Copal de 4cmx5cmx3m |  | u | 2 | 2.6 | 5.2
Tablero Plywood de 15 mm, Clase Industrial de 1.22mx2.44m |  | u | 0.17 | 26.79 | 4.55
SUBTOTAL O |  |  |  |  | 10.74
TRANSPORTE
Descripción |  | Unidad | Cantidad | Tarifa | Costo
SUBTOTAL P |  |  |  |  | 0
|  | TOTAL COSTO DIRECTO (M+N+O+P) |  |  | 13.43
|  | INDIRECTOS |  | 21 % | 2.82
|  | UTILIDAD |  | %
|  | COSTO TOTAL DEL RUBRO |  |  | 16.25
|  | VALOR OFERTADO |  |  | 16.25
ESTE PRECIO NO INCLUYEN IVA.

## 507005
ANALISIS DE PRECIOS UNITARIOS
Rubro:
Hormigón Simple f´c = 240 kg/cm2 |  |  |  | Unidad: | m3
Detalle:
EQUIPOS
Descripción | Cantidad | Tarifa | Costo hora | Rendimiento | Costo
Concretera un saco | 1 | 3.5 | 3.5 | 0.7 | 2.45
Herramientas varias | 5 | 0.5 | 2.5 | 0.7 | 1.75
SUBTOTAL M |  |  |  |  | 4.2
MANO DE OBRA
Descripción | Cantidad | Jornal/hr | Costo hora | Rendimiento | Costo
Peón | 4 | 4.23 | 16.92 | 0.7 | 11.84
Albañil | 1 | 4.28 | 4.28 | 0.7 | 3
Maestro mayor en ejecución de obras civiles | 1 | 4.75 | 4.75 | 0.35 | 1.66
SUBTOTAL N |  |  |  |  | 16.5
MATERIALES
Descripción |  | Unidad | Cantidad | Precio unitario | Costo
Cemento Portland Tipo I en saco de 50kg |  | u | 8 | 7.25 | 58
Arena puesta en obra |  | m3 | 0.6 | 20.5 | 12.3
Grava puesta en obra |  | m3 | 1 | 20.5 | 20.5
Agua |  | l | 180 | 0.01 | 1.8
SUBTOTAL O |  |  |  |  | 92.6
TRANSPORTE
Descripción |  | Unidad | Cantidad | Tarifa | Costo
SUBTOTAL P |  |  |  |  | 0
|  | TOTAL COSTO DIRECTO (M+N+O+P) |  |  | 113.3
|  | INDIRECTOS |  | 21 % | 23.79
|  | UTILIDAD |  | %
|  | COSTO TOTAL DEL RUBRO |  |  | 137.09
|  | VALOR OFERTADO |  |  | 137.09
ESTE PRECIO NO INCLUYEN IVA.

## 513073
ANALISIS DE PRECIOS UNITARIOS
Rubro:
Malla Electrosoldada Armex R-524 (6.25x2.40) |  |  |  | Unidad: | m2
Detalle:
EQUIPOS
Descripción | Cantidad | Tarifa | Costo hora | Rendimiento | Costo
Herramientas varias | 2 | 0.5 | 1 | 0.1 | 0.1
Cizalla | 1 | 0.75 | 0.75 | 0.1 | 0.08
SUBTOTAL M |  |  |  |  | 0.18
MANO DE OBRA
Descripción | Cantidad | Jornal/hr | Costo hora | Rendimiento | Costo
Peón | 2 | 4.23 | 8.46 | 0.1 | 0.85
Maestro mayor en ejecución de obras civiles | 1 | 4.75 | 4.75 | 0.02 | 0.1
SUBTOTAL N |  |  |  |  | 0.95
MATERIALES
Descripción |  | Unidad | Cantidad | Precio unitario | Costo
Alambre galvanizado #18 |  | kg | 0.1 | 2.3 | 0.23
Malla Electrosoldada Armex R-524 (6.25x2.40) |  | m2 | 1.05 | 7.5 | 7.88
SUBTOTAL O |  |  |  |  | 8.11
TRANSPORTE
Descripción |  | Unidad | Cantidad | Tarifa | Costo
SUBTOTAL P |  |  |  |  | 0
|  | TOTAL COSTO DIRECTO (M+N+O+P) |  |  | 9.24
|  | INDIRECTOS |  | 21 % | 1.94
|  | UTILIDAD |  | %
|  | COSTO TOTAL DEL RUBRO |  |  | 11.18
|  | VALOR OFERTADO |  |  | 11.18
ESTE PRECIO NO INCLUYEN IVA.

## 540197
ANALISIS DE PRECIOS UNITARIOS
Rubro:
Hormigón simple f´c=240 kg/cm2 para losa de cimentación, incluye encofrado |  |  |  | Unidad: | m3
Detalle:
EQUIPOS
Descripción | Cantidad | Tarifa | Costo hora | Rendimiento | Costo
Herramientas varias | 5 | 0.5 | 2.5 | 0.5 | 1.25
Vibrador | 1 | 3.2 | 3.2 | 0.5 | 1.6
SUBTOTAL M |  |  |  |  | 2.85
MANO DE OBRA
Descripción | Cantidad | Jornal/hr | Costo hora | Rendimiento | Costo
Peón | 4 | 4.23 | 16.92 | 0.5 | 8.46
Albañil | 1 | 4.28 | 4.28 | 0.5 | 2.14
Maestro mayor en ejecución de obras civiles | 1 | 4.75 | 4.75 | 0.75 | 3.56
SUBTOTAL N |  |  |  |  | 14.16
MATERIALES
Descripción |  | Unidad | Cantidad | Precio unitario | Costo
Encofrado de vigas de cimentación |  | m | 3.5 | 12.67 | 44.35
Hormigón Simple f´c = 240 kg/cm2 |  | m3 | 1 | 113.3 | 113.3
SUBTOTAL O |  |  |  |  | 157.65
TRANSPORTE
Descripción |  | Unidad | Cantidad | Tarifa | Costo
SUBTOTAL P |  |  |  |  | 0
|  | TOTAL COSTO DIRECTO (M+N+O+P) |  |  | 174.66
|  | INDIRECTOS |  | 21 % | 36.68
|  | UTILIDAD |  | %
|  | COSTO TOTAL DEL RUBRO |  |  | 211.34
|  | VALOR OFERTADO |  |  | 211.34
ESTE PRECIO NO INCLUYEN IVA.

## 513072
ANALISIS DE PRECIOS UNITARIOS
Rubro:
Acero estructural, provisión y montaje |  |  |  | Unidad: | kg
Detalle:
EQUIPOS
Descripción | Cantidad | Tarifa | Costo hora | Rendimiento | Costo
0
SUBTOTAL M |  |  |  |  | 0
MANO DE OBRA
Descripción | Cantidad | Jornal/hr | Costo hora | Rendimiento | Costo
0
SUBTOTAL N |  |  |  |  | 0
MATERIALES
Descripción |  | Unidad | Cantidad | Precio unitario | Costo
Acero estructural, provisión y montaje, incluye maquinaria, herramientas, pintura anticorrosiva, suelda y materiales de instalación |  | kg | 1 | 1.75 | 1.75
SUBTOTAL O |  |  |  |  | 1.75
TRANSPORTE
Descripción |  | Unidad | Cantidad | Tarifa | Costo
SUBTOTAL P |  |  |  |  | 0
|  | TOTAL COSTO DIRECTO (M+N+O+P) |  |  | 1.75
|  | INDIRECTOS |  | 21 % | 0.37
|  | UTILIDAD |  | %
|  | COSTO TOTAL DEL RUBRO |  |  | 2.12
|  | VALOR OFERTADO |  |  | 2.12
ESTE PRECIO NO INCLUYEN IVA.

## 540012
ANALISIS DE PRECIOS UNITARIOS
Rubro:
Placa colaborante de acero galvanizado e=0.65mm para losa incluye conectores, suministro y colocación |  |  |  | Unidad: | m2
Detalle:
EQUIPOS
Descripción | Cantidad | Tarifa | Costo hora | Rendimiento | Costo
Herramientas varias | 1 | 0.5 | 0.5 | 0.2 | 0.1
Equipo de suelda | 1 | 2.2 | 2.2 | 0.2 | 0.44
SUBTOTAL M |  |  |  |  | 0.54
MANO DE OBRA
Descripción | Cantidad | Jornal/hr | Costo hora | Rendimiento | Costo
Peón | 1 | 4.23 | 4.23 | 0.2 | 0.85
Albañil | 1 | 4.28 | 4.28 | 0.2 | 0.86
Maestro mayor en ejecución de obras civiles | 1 | 4.75 | 4.75 | 0.04 | 0.19
SUBTOTAL N |  |  |  |  | 1.9
MATERIALES
Descripción |  | Unidad | Cantidad | Precio unitario | Costo
Acero en varillas |  | kg | 0.3 | 1.2 | 0.36
Suelda |  | kg | 0.33 | 2.46 | 0.81
Placa colaborante e = 0.65 mm |  | m2 | 1.02 | 12.5 | 12.75
SUBTOTAL O |  |  |  |  | 13.92
TRANSPORTE
Descripción |  | Unidad | Cantidad | Tarifa | Costo
SUBTOTAL P |  |  |  |  | 0
|  | TOTAL COSTO DIRECTO (M+N+O+P) |  |  | 16.36
|  | INDIRECTOS |  | 21 % | 3.44
|  | UTILIDAD |  | %
|  | COSTO TOTAL DEL RUBRO |  |  | 19.8
|  | VALOR OFERTADO |  |  | 19.8
ESTE PRECIO NO INCLUYEN IVA.

## 540049
ANALISIS DE PRECIOS UNITARIOS
Rubro:
Hormigón simple f´c=240 kg/cm2 bombeado para losa |  |  |  | Unidad: | m3
Detalle:
EQUIPOS
Descripción | Cantidad | Tarifa | Costo hora | Rendimiento | Costo
Herramientas varias | 1 | 0.5 | 0.5 | 0.16 | 0.08
Vibrador | 1 | 3.2 | 3.2 | 0.16 | 0.51
SUBTOTAL M |  |  |  |  | 0.59
MANO DE OBRA
Descripción | Cantidad | Jornal/hr | Costo hora | Rendimiento | Costo
Peón | 4 | 4.23 | 16.92 | 0.16 | 2.71
Albañil | 2 | 4.28 | 8.56 | 0.16 | 1.37
Maestro mayor en ejecución de obras civiles | 1 | 4.75 | 4.75 | 0.096 | 0.46
SUBTOTAL N |  |  |  |  | 4.54
MATERIALES
Descripción |  | Unidad | Cantidad | Precio unitario | Costo
Alquiler de bomba para hormigón |  | m3 | 1 | 12 | 12
Hormigón Simple f´c = 240 kg/cm2 |  | m3 | 1 | 113.3 | 113.3
SUBTOTAL O |  |  |  |  | 125.3
TRANSPORTE
Descripción |  | Unidad | Cantidad | Tarifa | Costo
SUBTOTAL P |  |  |  |  | 0
|  | TOTAL COSTO DIRECTO (M+N+O+P) |  |  | 130.43
|  | INDIRECTOS |  | 21 % | 27.39
|  | UTILIDAD |  | %
|  | COSTO TOTAL DEL RUBRO |  |  | 157.82
|  | VALOR OFERTADO |  |  | 157.82
ESTE PRECIO NO INCLUYEN IVA.

## 510003
ANALISIS DE PRECIOS UNITARIOS
Rubro:
Mampostería de ladrillo ancho 15 cm con mortero 1:3 |  |  |  | Unidad: | m2
Detalle:
EQUIPOS
Descripción | Cantidad | Tarifa | Costo hora | Rendimiento | Costo
Herramientas varias | 2 | 0.5 | 1 | 0.85 | 0.85
Andamio metálico ( 2 escaleras, 2 crucetas y 4 uniónes) | 4 | 0.26 | 1.04 | 0.85 | 0.88
SUBTOTAL M |  |  |  |  | 1.73
MANO DE OBRA
Descripción | Cantidad | Jornal/hr | Costo hora | Rendimiento | Costo
Peón | 1 | 4.23 | 4.23 | 0.85 | 3.6
Albañil | 1 | 4.28 | 4.28 | 0.85 | 3.64
Maestro mayor en ejecución de obras civiles | 1 | 4.75 | 4.75 | 0.17 | 0.81
SUBTOTAL N |  |  |  |  | 8.05
MATERIALES
Descripción |  | Unidad | Cantidad | Precio unitario | Costo
Ladrillo panelón 28 x 14 x 9 cm |  | u | 35 | 0.22 | 7.7
Mortero de cemento 1:3 |  | m3 | 0.029 | 106.16 | 3.08
SUBTOTAL O |  |  |  |  | 10.78
TRANSPORTE
Descripción |  | Unidad | Cantidad | Tarifa | Costo
SUBTOTAL P |  |  |  |  | 0
|  | TOTAL COSTO DIRECTO (M+N+O+P) |  |  | 20.56
|  | INDIRECTOS |  | 21 % | 4.32
|  | UTILIDAD |  | %
|  | COSTO TOTAL DEL RUBRO |  |  | 24.88
|  | VALOR OFERTADO |  |  | 24.88
ESTE PRECIO NO INCLUYEN IVA.

## 510039
ANALISIS DE PRECIOS UNITARIOS
Rubro:
Mampostería de ladrillo pulido para fachada, ancho 15 cm con mortero 1:3 |  |  |  | Unidad: | m2
Detalle:
EQUIPOS
Descripción | Cantidad | Tarifa | Costo hora | Rendimiento | Costo
Herramientas varias | 2 | 0.5 | 1 | 1 | 1
Andamio metálico ( 2 escaleras, 2 crucetas y 4 uniónes) | 6 | 0.26 | 1.56 | 1 | 1.56
SUBTOTAL M |  |  |  |  | 2.56
MANO DE OBRA
Descripción | Cantidad | Jornal/hr | Costo hora | Rendimiento | Costo
Peón | 2 | 4.23 | 8.46 | 1 | 8.46
Albañil | 1 | 4.28 | 4.28 | 1 | 4.28
Maestro mayor en ejecución de obras civiles | 1 | 4.75 | 4.75 | 0.3 | 1.43
SUBTOTAL N |  |  |  |  | 14.17
MATERIALES
Descripción |  | Unidad | Cantidad | Precio unitario | Costo
Mortero de cemento 1:3 |  | m3 | 0.029 | 106.16 | 3.08
Ladrillo panelón artesanal de susudel de 26x12x8cm |  | u | 40 | 0.26 | 10.4
SUBTOTAL O |  |  |  |  | 13.48
TRANSPORTE
Descripción |  | Unidad | Cantidad | Tarifa | Costo
SUBTOTAL P |  |  |  |  | 0
|  | TOTAL COSTO DIRECTO (M+N+O+P) |  |  | 30.21
|  | INDIRECTOS |  | 21 % | 6.34
|  | UTILIDAD |  | %
|  | COSTO TOTAL DEL RUBRO |  |  | 36.55
|  | VALOR OFERTADO |  |  | 36.55
ESTE PRECIO NO INCLUYEN IVA.

## 510122
ANALISIS DE PRECIOS UNITARIOS
Rubro:
Dinteles 10x20 CM (2Ø10 + 1Ø8 C/20 cm) |  |  |  | Unidad: | m
Detalle:
EQUIPOS
Descripción | Cantidad | Tarifa | Costo hora | Rendimiento | Costo
Herramientas varias | 1 | 0.5 | 0.5 | 0.75 | 0.38
Vibrador | 1 | 3.2 | 3.2 | 0.75 | 2.4
SUBTOTAL M |  |  |  |  | 2.78
MANO DE OBRA
Descripción | Cantidad | Jornal/hr | Costo hora | Rendimiento | Costo
Albañil | 1 | 4.28 | 4.28 | 0.75 | 3.21
Peón | 1 | 4.23 | 4.23 | 0.75 | 3.17
Maestro mayor en ejecución de obras civiles | 1 | 4.75 | 4.75 | 0.15 | 0.71
SUBTOTAL N |  |  |  |  | 7.09
MATERIALES
Descripción |  | Unidad | Cantidad | Precio unitario | Costo
Alambre de amarre No. 18 negro recocido |  | kg | 1.5 | 2.05 | 3.08
Acero en varillas |  | kg | 5.5 | 1.2 | 6.6
Encofrado de madera para losas (2 usos) |  | m2 | 0.5 | 18.58 | 9.29
Hormigón Simple f´c = 210 kg/cm2 |  | m3 | 0.02 | 106.7 | 2.13
SUBTOTAL O |  |  |  |  | 21.1
TRANSPORTE
Descripción |  | Unidad | Cantidad | Tarifa | Costo
SUBTOTAL P |  |  |  |  | 0
|  | TOTAL COSTO DIRECTO (M+N+O+P) |  |  | 30.97
|  | INDIRECTOS |  | 21 % | 6.5
|  | UTILIDAD |  | %
|  | COSTO TOTAL DEL RUBRO |  |  | 37.47
|  | VALOR OFERTADO |  |  | 37.47
ESTE PRECIO NO INCLUYEN IVA.

## 512027
ANALISIS DE PRECIOS UNITARIOS
Rubro:
Encofrado de madera para losas (2 usos) |  |  |  | Unidad: | m2
Detalle:
EQUIPOS
Descripción | Cantidad | Tarifa | Costo hora | Rendimiento | Costo
Herramientas varias | 1 | 0.5 | 0.5 | 0.2 | 0.1
SUBTOTAL M |  |  |  |  | 0.1
MANO DE OBRA
Descripción | Cantidad | Jornal/hr | Costo hora | Rendimiento | Costo
Albañil | 2 | 4.28 | 8.56 | 0.2 | 1.71
Peón | 1 | 4.23 | 4.23 | 0.2 | 0.85
Maestro mayor en ejecución de obras civiles | 1 | 4.75 | 4.75 | 0.06 | 0.29
SUBTOTAL N |  |  |  |  | 2.85
MATERIALES
Descripción |  | Unidad | Cantidad | Precio unitario | Costo
Pingos de eucalipto |  | m | 3.5 | 0.8 | 2.8
Tabla ordinaria de monte 28 x 2.5 x 300 cm |  | u | 0.8 | 2.5 | 2
Tiras de eucalipto 4 x 5 x 300 cm |  | u | 0.5 | 1.08 | 0.54
Clavos |  | kg | 0.15 | 1.91 | 0.29
Aplicación de desencofrante en encofrados de madera |  | m2 | 3.33 | 0.87 | 2.9
Desencofrado y limpieza de tableros |  | hora | 0.25 | 26.17 | 6.54
Cargado, transporte y descarga de encofrados - peso hasta 200q |  | viaje | 0.0067 | 84.25 | 0.56
SUBTOTAL O |  |  |  |  | 15.63
TRANSPORTE
Descripción |  | Unidad | Cantidad | Tarifa | Costo
SUBTOTAL P |  |  |  |  | 0
|  | TOTAL COSTO DIRECTO (M+N+O+P) |  |  | 18.58
|  | INDIRECTOS |  | 21 % | 3.9
|  | UTILIDAD |  | %
|  | COSTO TOTAL DEL RUBRO |  |  | 22.48
|  | VALOR OFERTADO |  |  | 22.48
ESTE PRECIO NO INCLUYEN IVA.

## 511052
ANALISIS DE PRECIOS UNITARIOS
Rubro:
Enlucido exterior con mortero 1:3, incluye filos |  |  |  | Unidad: | m2
Detalle:
EQUIPOS
Descripción | Cantidad | Tarifa | Costo hora | Rendimiento | Costo
Herramientas varias | 1 | 0.5 | 0.5 | 0.6 | 0.3
Andamio metálico ( 2 escaleras, 2 crucetas y 4 uniónes) | 6 | 0.26 | 1.56 | 0.6 | 0.94
SUBTOTAL M |  |  |  |  | 1.24
MANO DE OBRA
Descripción | Cantidad | Jornal/hr | Costo hora | Rendimiento | Costo
Peón | 1 | 4.23 | 4.23 | 0.6 | 2.54
Albañil | 1 | 4.28 | 4.28 | 0.6 | 2.57
Maestro mayor en ejecución de obras civiles | 1 | 4.75 | 4.75 | 0.12 | 0.57
SUBTOTAL N |  |  |  |  | 5.68
MATERIALES
Descripción |  | Unidad | Cantidad | Precio unitario | Costo
Mortero de cemento 1:3 |  | m3 | 0.03 | 106.16 | 3.18
SUBTOTAL O |  |  |  |  | 3.18
TRANSPORTE
Descripción |  | Unidad | Cantidad | Tarifa | Costo
SUBTOTAL P |  |  |  |  | 0
|  | TOTAL COSTO DIRECTO (M+N+O+P) |  |  | 10.1
|  | INDIRECTOS |  | 21 % | 2.12
|  | UTILIDAD |  | %
|  | COSTO TOTAL DEL RUBRO |  |  | 12.22
|  | VALOR OFERTADO |  |  | 12.22
ESTE PRECIO NO INCLUYEN IVA.

## 511053
ANALISIS DE PRECIOS UNITARIOS
Rubro:
Enlucido interior con mortero 1:3, incluye filos |  |  |  | Unidad: | m2
Detalle:
EQUIPOS
Descripción | Cantidad | Tarifa | Costo hora | Rendimiento | Costo
Herramientas varias | 1 | 0.5 | 0.5 | 0.5 | 0.25
Andamio metálico ( 2 escaleras, 2 crucetas y 4 uniónes) | 4 | 0.26 | 1.04 | 0.5 | 0.52
SUBTOTAL M |  |  |  |  | 0.77
MANO DE OBRA
Descripción | Cantidad | Jornal/hr | Costo hora | Rendimiento | Costo
Peón | 1 | 4.23 | 4.23 | 0.5 | 2.12
Albañil | 1 | 4.28 | 4.28 | 0.5 | 2.14
Maestro mayor en ejecución de obras civiles | 1 | 4.75 | 4.75 | 0.1 | 0.48
SUBTOTAL N |  |  |  |  | 4.74
MATERIALES
Descripción |  | Unidad | Cantidad | Precio unitario | Costo
Mortero de cemento 1:3 |  | m3 | 0.03 | 106.16 | 3.18
SUBTOTAL O |  |  |  |  | 3.18
TRANSPORTE
Descripción |  | Unidad | Cantidad | Tarifa | Costo
SUBTOTAL P |  |  |  |  | 0
|  | TOTAL COSTO DIRECTO (M+N+O+P) |  |  | 8.69
|  | INDIRECTOS |  | 21 % | 1.82
|  | UTILIDAD |  | %
|  | COSTO TOTAL DEL RUBRO |  |  | 10.51
|  | VALOR OFERTADO |  |  | 10.51
ESTE PRECIO NO INCLUYEN IVA.

## 511054
ANALISIS DE PRECIOS UNITARIOS
Rubro:
Enlucido con mortero 1:3 y malla nervometálica para vigas y columnas |  |  |  | Unidad: | m2
Detalle:
EQUIPOS
Descripción | Cantidad | Tarifa | Costo hora | Rendimiento | Costo
Herramientas varias | 1 | 0.5 | 0.5 | 0.15 | 0.08
Andamio metálico ( 2 escaleras, 2 crucetas y 4 uniónes) | 4 | 0.26 | 1.04 | 0.15 | 0.16
Equipo de suelda | 1 | 2.2 | 2.2 | 0.15 | 0.33
SUBTOTAL M |  |  |  |  | 0.57
MANO DE OBRA
Descripción | Cantidad | Jornal/hr | Costo hora | Rendimiento | Costo
Peón | 1 | 4.23 | 4.23 | 0.15 | 0.63
Albañil | 1 | 4.28 | 4.28 | 0.15 | 0.64
Maestro mayor en ejecución de obras civiles | 1 | 4.75 | 4.75 | 0.03 | 0.14
SUBTOTAL N |  |  |  |  | 1.41
MATERIALES
Descripción |  | Unidad | Cantidad | Precio unitario | Costo
Mortero de cemento 1:3 |  | m3 | 0.03 | 106.16 | 3.18
Malla nervometálica de 2.20x0.60m |  | u | 0.8 | 2.8 | 2.24
Suelda |  | kg | 0.4 | 2.46 | 0.98
SUBTOTAL O |  |  |  |  | 6.4
TRANSPORTE
Descripción |  | Unidad | Cantidad | Tarifa | Costo
SUBTOTAL P |  |  |  |  | 0
|  | TOTAL COSTO DIRECTO (M+N+O+P) |  |  | 8.38
|  | INDIRECTOS |  | 21 % | 1.76
|  | UTILIDAD |  | %
|  | COSTO TOTAL DEL RUBRO |  |  | 10.14
|  | VALOR OFERTADO |  |  | 10.14
ESTE PRECIO NO INCLUYEN IVA.

## 511055
ANALISIS DE PRECIOS UNITARIOS
Rubro:
Enlucido con mortero 1:3, malla nervometálica y acero para aleros |  |  |  | Unidad: | m2
Detalle:
EQUIPOS
Descripción | Cantidad | Tarifa | Costo hora | Rendimiento | Costo
Herramientas varias | 1 | 0.5 | 0.5 | 0.25 | 0.13
Andamio metálico ( 2 escaleras, 2 crucetas y 4 uniónes) | 4 | 0.26 | 1.04 | 0.25 | 0.26
Equipo de suelda | 1 | 2.2 | 2.2 | 0.25 | 0.55
SUBTOTAL M |  |  |  |  | 0.94
MANO DE OBRA
Descripción | Cantidad | Jornal/hr | Costo hora | Rendimiento | Costo
Peón | 1 | 4.23 | 4.23 | 0.25 | 1.06
Albañil | 1 | 4.28 | 4.28 | 0.25 | 1.07
Maestro mayor en ejecución de obras civiles | 1 | 4.75 | 4.75 | 0.05 | 0.24
SUBTOTAL N |  |  |  |  | 2.37
MATERIALES
Descripción |  | Unidad | Cantidad | Precio unitario | Costo
Mortero de cemento 1:3 |  | m3 | 0.06 | 106.16 | 6.37
Malla nervometálica de 2.20x0.60m |  | u | 0.8 | 2.8 | 2.24
Suelda |  | kg | 0.4 | 2.46 | 0.98
Acero en varillas |  | kg | 2.352 | 1.2 | 2.82
SUBTOTAL O |  |  |  |  | 12.41
TRANSPORTE
Descripción |  | Unidad | Cantidad | Tarifa | Costo
SUBTOTAL P |  |  |  |  | 0
|  | TOTAL COSTO DIRECTO (M+N+O+P) |  |  | 15.72
|  | INDIRECTOS |  | 21 % | 3.3
|  | UTILIDAD |  | %
|  | COSTO TOTAL DEL RUBRO |  |  | 19.02
|  | VALOR OFERTADO |  |  | 19.02
ESTE PRECIO NO INCLUYEN IVA.

## 516010
ANALISIS DE PRECIOS UNITARIOS
Rubro:
Collarín HF d = 63 mm x 3/4" Importado |  |  |  | Unidad: | u
Detalle:
EQUIPOS
Descripción | Cantidad | Tarifa | Costo hora | Rendimiento | Costo
Herramientas varias | 1 | 0.5 | 0.5 | 0.25 | 0.13
SUBTOTAL M |  |  |  |  | 0.13
MANO DE OBRA
Descripción | Cantidad | Jornal/hr | Costo hora | Rendimiento | Costo
Peón | 1 | 4.23 | 4.23 | 0.25 | 1.06
Plomero | 1 | 4.28 | 4.28 | 0.25 | 1.07
Maestro mayor en ejecución de obras civiles | 1 | 4.75 | 4.75 | 0.05 | 0.24
SUBTOTAL N |  |  |  |  | 2.37
MATERIALES
Descripción |  | Unidad | Cantidad | Precio unitario | Costo
Collarín d = 63 mm x 3/4" HF Importado |  | u | 1 | 19.2 | 19.2
SUBTOTAL O |  |  |  |  | 19.2
TRANSPORTE
Descripción |  | Unidad | Cantidad | Tarifa | Costo
SUBTOTAL P |  |  |  |  | 0
|  | TOTAL COSTO DIRECTO (M+N+O+P) |  |  | 21.7
|  | INDIRECTOS |  | 21 % | 4.56
|  | UTILIDAD |  | %
|  | COSTO TOTAL DEL RUBRO |  |  | 26.26
|  | VALOR OFERTADO |  |  | 26.26
ESTE PRECIO NO INCLUYEN IVA.

## 516021
ANALISIS DE PRECIOS UNITARIOS
Rubro:
Toma de incorporación d = 3/4" |  |  |  | Unidad: | u
Detalle:
EQUIPOS
Descripción | Cantidad | Tarifa | Costo hora | Rendimiento | Costo
Herramientas varias | 1 | 0.5 | 0.5 | 0.25 | 0.13
SUBTOTAL M |  |  |  |  | 0.13
MANO DE OBRA
Descripción | Cantidad | Jornal/hr | Costo hora | Rendimiento | Costo
Plomero | 1 | 4.28 | 4.28 | 0.25 | 1.07
Peón | 1 | 4.23 | 4.23 | 0.25 | 1.06
Maestro mayor en ejecución de obras civiles | 1 | 4.75 | 4.75 | 0.05 | 0.24
SUBTOTAL N |  |  |  |  | 2.37
MATERIALES
Descripción |  | Unidad | Cantidad | Precio unitario | Costo
Toma de incorporación de cobre 3/4" |  | u | 1 | 22 | 22
Teflón en rollo |  | u | 0.5 | 0.57 | 0.29
SUBTOTAL O |  |  |  |  | 22.29
TRANSPORTE
Descripción |  | Unidad | Cantidad | Tarifa | Costo
SUBTOTAL P |  |  |  |  | 0
|  | TOTAL COSTO DIRECTO (M+N+O+P) |  |  | 24.79
|  | INDIRECTOS |  | 21 % | 5.21
|  | UTILIDAD |  | %
|  | COSTO TOTAL DEL RUBRO |  |  | 30
|  | VALOR OFERTADO |  |  | 30
ESTE PRECIO NO INCLUYEN IVA.

## 516023
ANALISIS DE PRECIOS UNITARIOS
Rubro:
Tubo de cobre d = 3/4" |  |  |  | Unidad: | m
Detalle:
EQUIPOS
Descripción | Cantidad | Tarifa | Costo hora | Rendimiento | Costo
Herramientas varias | 1 | 0.5 | 0.5 | 0.1 | 0.05
SUBTOTAL M |  |  |  |  | 0.05
MANO DE OBRA
Descripción | Cantidad | Jornal/hr | Costo hora | Rendimiento | Costo
Plomero | 1 | 4.28 | 4.28 | 0.1 | 0.43
Peón | 1 | 4.23 | 4.23 | 0.1 | 0.42
Maestro mayor en ejecución de obras civiles | 1 | 4.75 | 4.75 | 0.02 | 0.1
SUBTOTAL N |  |  |  |  | 0.95
MATERIALES
Descripción |  | Unidad | Cantidad | Precio unitario | Costo
Tubo de cobre Tipo K d = 3/4" |  | m | 1.02 | 11.9 | 12.14
SUBTOTAL O |  |  |  |  | 12.14
TRANSPORTE
Descripción |  | Unidad | Cantidad | Tarifa | Costo
SUBTOTAL P |  |  |  |  | 0
|  | TOTAL COSTO DIRECTO (M+N+O+P) |  |  | 13.14
|  | INDIRECTOS |  | 21 % | 2.76
|  | UTILIDAD |  | %
|  | COSTO TOTAL DEL RUBRO |  |  | 15.9
|  | VALOR OFERTADO |  |  | 15.9
ESTE PRECIO NO INCLUYEN IVA.

## 516026
ANALISIS DE PRECIOS UNITARIOS
Rubro:
Unión cobre cobre d = 3/4" |  |  |  | Unidad: | u
Detalle:
EQUIPOS
Descripción | Cantidad | Tarifa | Costo hora | Rendimiento | Costo
Herramientas varias | 1 | 0.5 | 0.5 | 0.15 | 0.08
SUBTOTAL M |  |  |  |  | 0.08
MANO DE OBRA
Descripción | Cantidad | Jornal/hr | Costo hora | Rendimiento | Costo
Plomero | 1 | 4.28 | 4.28 | 0.15 | 0.64
Maestro mayor en ejecución de obras civiles | 1 | 4.75 | 4.75 | 0.015 | 0.07
SUBTOTAL N |  |  |  |  | 0.71
MATERIALES
Descripción |  | Unidad | Cantidad | Precio unitario | Costo
Unión cobre cobre 3/4" |  | u | 1 | 10.31 | 10.31
SUBTOTAL O |  |  |  |  | 10.31
TRANSPORTE
Descripción |  | Unidad | Cantidad | Tarifa | Costo
SUBTOTAL P |  |  |  |  | 0
|  | TOTAL COSTO DIRECTO (M+N+O+P) |  |  | 11.1
|  | INDIRECTOS |  | 21 % | 2.33
|  | UTILIDAD |  | %
|  | COSTO TOTAL DEL RUBRO |  |  | 13.43
|  | VALOR OFERTADO |  |  | 13.43
ESTE PRECIO NO INCLUYEN IVA.

## 516029
ANALISIS DE PRECIOS UNITARIOS
Rubro:
Caja de vereda |  |  |  | Unidad: | u
Detalle:
EQUIPOS
Descripción | Cantidad | Tarifa | Costo hora | Rendimiento | Costo
Herramientas varias | 1 | 0.5 | 0.5 | 0.15 | 0.08
SUBTOTAL M |  |  |  |  | 0.08
MANO DE OBRA
Descripción | Cantidad | Jornal/hr | Costo hora | Rendimiento | Costo
Plomero | 1 | 4.28 | 4.28 | 0.15 | 0.64
Maestro mayor en ejecución de obras civiles | 1 | 4.75 | 4.75 | 0.015 | 0.07
SUBTOTAL N |  |  |  |  | 0.71
MATERIALES
Descripción |  | Unidad | Cantidad | Precio unitario | Costo
Caja de vereda HF |  | u | 1 | 4.31 | 4.31
SUBTOTAL O |  |  |  |  | 4.31
TRANSPORTE
Descripción |  | Unidad | Cantidad | Tarifa | Costo
SUBTOTAL P |  |  |  |  | 0
|  | TOTAL COSTO DIRECTO (M+N+O+P) |  |  | 5.1
|  | INDIRECTOS |  | 21 % | 1.07
|  | UTILIDAD |  | %
|  | COSTO TOTAL DEL RUBRO |  |  | 6.17
|  | VALOR OFERTADO |  |  | 6.17
ESTE PRECIO NO INCLUYEN IVA.

## 516031
ANALISIS DE PRECIOS UNITARIOS
Rubro:
Llave de vereda 3/4" |  |  |  | Unidad: | u
Detalle:
EQUIPOS
Descripción | Cantidad | Tarifa | Costo hora | Rendimiento | Costo
Herramientas varias | 1 | 0.5 | 0.5 | 0.5 | 0.25
SUBTOTAL M |  |  |  |  | 0.25
MANO DE OBRA
Descripción | Cantidad | Jornal/hr | Costo hora | Rendimiento | Costo
Plomero | 1 | 4.28 | 4.28 | 0.5 | 2.14
SUBTOTAL N |  |  |  |  | 2.14
MATERIALES
Descripción |  | Unidad | Cantidad | Precio unitario | Costo
Llave de vereda 3/4" |  | u | 1 | 24 | 24
SUBTOTAL O |  |  |  |  | 24
TRANSPORTE
Descripción |  | Unidad | Cantidad | Tarifa | Costo
SUBTOTAL P |  |  |  |  | 0
|  | TOTAL COSTO DIRECTO (M+N+O+P) |  |  | 26.39
|  | INDIRECTOS |  | 21 % | 5.54
|  | UTILIDAD |  | %
|  | COSTO TOTAL DEL RUBRO |  |  | 31.93
|  | VALOR OFERTADO |  |  | 31.93
ESTE PRECIO NO INCLUYEN IVA.

## 516028
ANALISIS DE PRECIOS UNITARIOS
Rubro:
Unión cobre HG d = 3/4" |  |  |  | Unidad: | u
Detalle:
EQUIPOS
Descripción | Cantidad | Tarifa | Costo hora | Rendimiento | Costo
Herramientas varias | 1 | 0.5 | 0.5 | 0.15 | 0.08
SUBTOTAL M |  |  |  |  | 0.08
MANO DE OBRA
Descripción | Cantidad | Jornal/hr | Costo hora | Rendimiento | Costo
Plomero | 1 | 4.28 | 4.28 | 0.15 | 0.64
Maestro mayor en ejecución de obras civiles | 1 | 4.75 | 4.75 | 0.015 | 0.07
SUBTOTAL N |  |  |  |  | 0.71
MATERIALES
Descripción |  | Unidad | Cantidad | Precio unitario | Costo
Unión cobre HG 3/4" |  | u | 1 | 7 | 7
SUBTOTAL O |  |  |  |  | 7
TRANSPORTE
Descripción |  | Unidad | Cantidad | Tarifa | Costo
SUBTOTAL P |  |  |  |  | 0
|  | TOTAL COSTO DIRECTO (M+N+O+P) |  |  | 7.79
|  | INDIRECTOS |  | 21 % | 1.64
|  | UTILIDAD |  | %
|  | COSTO TOTAL DEL RUBRO |  |  | 9.43
|  | VALOR OFERTADO |  |  | 9.43
ESTE PRECIO NO INCLUYEN IVA.

## 517006
ANALISIS DE PRECIOS UNITARIOS
Rubro:
Codo HG 3/4" 90°, suministro e instalación |  |  |  | Unidad: | u
Detalle:
EQUIPOS
Descripción | Cantidad | Tarifa | Costo hora | Rendimiento | Costo
Herramientas varias | 1 | 0.5 | 0.5 | 0.1 | 0.05
SUBTOTAL M |  |  |  |  | 0.05
MANO DE OBRA
Descripción | Cantidad | Jornal/hr | Costo hora | Rendimiento | Costo
Plomero | 1 | 4.28 | 4.28 | 0.1 | 0.43
Maestro mayor en ejecución de obras civiles | 1 | 4.75 | 4.75 | 0.01 | 0.05
SUBTOTAL N |  |  |  |  | 0.48
MATERIALES
Descripción |  | Unidad | Cantidad | Precio unitario | Costo
Codo HG 3/4" 90° |  | u | 1 | 1.11 | 1.11
Teflón en rollo |  | u | 0.25 | 0.57 | 0.14
SUBTOTAL O |  |  |  |  | 1.25
TRANSPORTE
Descripción |  | Unidad | Cantidad | Tarifa | Costo
SUBTOTAL P |  |  |  |  | 0
|  | TOTAL COSTO DIRECTO (M+N+O+P) |  |  | 1.78
|  | INDIRECTOS |  | 21 % | 0.37
|  | UTILIDAD |  | %
|  | COSTO TOTAL DEL RUBRO |  |  | 2.15
|  | VALOR OFERTADO |  |  | 2.15
ESTE PRECIO NO INCLUYEN IVA.

## 516034
ANALISIS DE PRECIOS UNITARIOS
Rubro:
Llave de corte 3/4" |  |  |  | Unidad: | u
Detalle:
EQUIPOS
Descripción | Cantidad | Tarifa | Costo hora | Rendimiento | Costo
Herramientas varias | 1 | 0.5 | 0.5 | 0.5 | 0.25
SUBTOTAL M |  |  |  |  | 0.25
MANO DE OBRA
Descripción | Cantidad | Jornal/hr | Costo hora | Rendimiento | Costo
Plomero | 1 | 4.28 | 4.28 | 0.5 | 2.14
Maestro mayor en ejecución de obras civiles | 1 | 4.75 | 4.75 | 0.5 | 2.38
SUBTOTAL N |  |  |  |  | 4.52
MATERIALES
Descripción |  | Unidad | Cantidad | Precio unitario | Costo
Llave de corte 3/4" |  | u | 1 | 9.8 | 9.8
Teflón en rollo |  | u | 0.5 | 0.57 | 0.29
SUBTOTAL O |  |  |  |  | 10.09
TRANSPORTE
Descripción |  | Unidad | Cantidad | Tarifa | Costo
SUBTOTAL P |  |  |  |  | 0
|  | TOTAL COSTO DIRECTO (M+N+O+P) |  |  | 14.86
|  | INDIRECTOS |  | 21 % | 3.12
|  | UTILIDAD |  | %
|  | COSTO TOTAL DEL RUBRO |  |  | 17.98
|  | VALOR OFERTADO |  |  | 17.98
ESTE PRECIO NO INCLUYEN IVA.

## 514111
ANALISIS DE PRECIOS UNITARIOS
Rubro:
Neplo HG D=3/4" |  |  |  | Unidad: | u
Detalle:
EQUIPOS
Descripción | Cantidad | Tarifa | Costo hora | Rendimiento | Costo
Herramientas varias | 1 | 0.5 | 0.5 | 0.15 | 0.08
SUBTOTAL M |  |  |  |  | 0.08
MANO DE OBRA
Descripción | Cantidad | Jornal/hr | Costo hora | Rendimiento | Costo
Plomero | 1 | 4.28 | 4.28 | 0.15 | 0.64
Maestro mayor en ejecución de obras civiles | 1 | 4.75 | 4.75 | 0.015 | 0.07
SUBTOTAL N |  |  |  |  | 0.71
MATERIALES
Descripción |  | Unidad | Cantidad | Precio unitario | Costo
Neplo HG D=3/4" |  | u | 1 | 0.65 | 0.65
Teflón en rollo |  | u | 0.5 | 0.57 | 0.29
SUBTOTAL O |  |  |  |  | 0.94
TRANSPORTE
Descripción |  | Unidad | Cantidad | Tarifa | Costo
SUBTOTAL P |  |  |  |  | 0
|  | TOTAL COSTO DIRECTO (M+N+O+P) |  |  | 1.73
|  | INDIRECTOS |  | 21 % | 0.36
|  | UTILIDAD |  | %
|  | COSTO TOTAL DEL RUBRO |  |  | 2.09
|  | VALOR OFERTADO |  |  | 2.09
ESTE PRECIO NO INCLUYEN IVA.

## 517013
ANALISIS DE PRECIOS UNITARIOS
Rubro:
Reductor HG de 3/4" a 1/2" |  |  |  | Unidad: | u
Detalle:
EQUIPOS
Descripción | Cantidad | Tarifa | Costo hora | Rendimiento | Costo
Herramientas varias | 1 | 0.5 | 0.5 | 0.15 | 0.08
SUBTOTAL M |  |  |  |  | 0.08
MANO DE OBRA
Descripción | Cantidad | Jornal/hr | Costo hora | Rendimiento | Costo
Plomero | 1 | 4.28 | 4.28 | 0.15 | 0.64
Maestro mayor en ejecución de obras civiles | 1 | 4.75 | 4.75 | 0.015 | 0.07
SUBTOTAL N |  |  |  |  | 0.71
MATERIALES
Descripción |  | Unidad | Cantidad | Precio unitario | Costo
Reductor HG de 3/4" a 1/2" |  | u | 1 | 2.78 | 2.78
Teflón en rollo |  | u | 0.5 | 0.57 | 0.29
SUBTOTAL O |  |  |  |  | 3.07
TRANSPORTE
Descripción |  | Unidad | Cantidad | Tarifa | Costo
SUBTOTAL P |  |  |  |  | 0
|  | TOTAL COSTO DIRECTO (M+N+O+P) |  |  | 3.86
|  | INDIRECTOS |  | 21 % | 0.81
|  | UTILIDAD |  | %
|  | COSTO TOTAL DEL RUBRO |  |  | 4.67
|  | VALOR OFERTADO |  |  | 4.67
ESTE PRECIO NO INCLUYEN IVA.

## 522015
ANALISIS DE PRECIOS UNITARIOS
Rubro:
Medidor de agua potable d=1/2", suministro e instalación |  |  |  | Unidad: | u
Detalle:
EQUIPOS
Descripción | Cantidad | Tarifa | Costo hora | Rendimiento | Costo
Herramientas varias | 1 | 0.5 | 0.5 | 0.7 | 0.35
Equipo de gasfiteria | 1 | 0.14 | 0.14 | 0.7 | 0.1
SUBTOTAL M |  |  |  |  | 0.45
MANO DE OBRA
Descripción | Cantidad | Jornal/hr | Costo hora | Rendimiento | Costo
Peón | 1 | 4.23 | 4.23 | 0.7 | 2.96
Plomero | 1 | 4.28 | 4.28 | 0.7 | 3
Maestro mayor en ejecución de obras civiles | 1 | 4.75 | 4.75 | 0.14 | 0.67
SUBTOTAL N |  |  |  |  | 6.63
MATERIALES
Descripción |  | Unidad | Cantidad | Precio unitario | Costo
Medidor de agua de 1/2" |  | u | 1 | 36 | 36
Teflón en rollo |  | u | 1 | 0.57 | 0.57
Varios |  | global | 1 | 1.6 | 1.6
SUBTOTAL O |  |  |  |  | 38.17
TRANSPORTE
Descripción |  | Unidad | Cantidad | Tarifa | Costo
SUBTOTAL P |  |  |  |  | 0
|  | TOTAL COSTO DIRECTO (M+N+O+P) |  |  | 45.25
|  | INDIRECTOS |  | 21 % | 9.5
|  | UTILIDAD |  | %
|  | COSTO TOTAL DEL RUBRO |  |  | 54.75
|  | VALOR OFERTADO |  |  | 54.75
ESTE PRECIO NO INCLUYEN IVA.

## 540164
ANALISIS DE PRECIOS UNITARIOS
Rubro:
Picado de pared para instalaciones |  |  |  | Unidad: | m
Detalle:
EQUIPOS
Descripción | Cantidad | Tarifa | Costo hora | Rendimiento | Costo
Herramientas varias | 1 | 0.5 | 0.5 | 0.8 | 0.4
Andamio metálico ( 2 escaleras, 2 crucetas y 4 uniónes) | 4 | 0.26 | 1.04 | 0.8 | 0.83
SUBTOTAL M |  |  |  |  | 1.23
MANO DE OBRA
Descripción | Cantidad | Jornal/hr | Costo hora | Rendimiento | Costo
Peón | 1 | 4.23 | 4.23 | 0.8 | 3.38
Maestro mayor en ejecución de obras civiles | 1 | 4.75 | 4.75 | 0.08 | 0.38
SUBTOTAL N |  |  |  |  | 3.76
MATERIALES
Descripción |  | Unidad | Cantidad | Precio unitario | Costo
SUBTOTAL O |  |  |  |  | 0
TRANSPORTE
Descripción |  | Unidad | Cantidad | Tarifa | Costo
SUBTOTAL P |  |  |  |  | 0
|  | TOTAL COSTO DIRECTO (M+N+O+P) |  |  | 4.99
|  | INDIRECTOS |  | 21 % | 1.05
|  | UTILIDAD |  | %
|  | COSTO TOTAL DEL RUBRO |  |  | 6.04
|  | VALOR OFERTADO |  |  | 6.04
ESTE PRECIO NO INCLUYEN IVA.

## 516035
ANALISIS DE PRECIOS UNITARIOS
Rubro:
Llave de chorro 1/2" |  |  |  | Unidad: | u
Detalle:
EQUIPOS
Descripción | Cantidad | Tarifa | Costo hora | Rendimiento | Costo
Herramientas varias | 1 | 0.5 | 0.5 | 0.25 | 0.13
SUBTOTAL M |  |  |  |  | 0.13
MANO DE OBRA
Descripción | Cantidad | Jornal/hr | Costo hora | Rendimiento | Costo
Plomero | 1 | 4.28 | 4.28 | 0.25 | 1.07
Maestro mayor en ejecución de obras civiles | 1 | 4.75 | 4.75 | 0.025 | 0.12
SUBTOTAL N |  |  |  |  | 1.19
MATERIALES
Descripción |  | Unidad | Cantidad | Precio unitario | Costo
Llave de chorro 1/2" |  | u | 1 | 7 | 7
Teflón en rollo |  | u | 0.25 | 0.57 | 0.14
SUBTOTAL O |  |  |  |  | 7.14
TRANSPORTE
Descripción |  | Unidad | Cantidad | Tarifa | Costo
SUBTOTAL P |  |  |  |  | 0
|  | TOTAL COSTO DIRECTO (M+N+O+P) |  |  | 8.46
|  | INDIRECTOS |  | 21 % | 1.78
|  | UTILIDAD |  | %
|  | COSTO TOTAL DEL RUBRO |  |  | 10.24
|  | VALOR OFERTADO |  |  | 10.24
ESTE PRECIO NO INCLUYEN IVA.

## 514112
ANALISIS DE PRECIOS UNITARIOS
Rubro:
Tubería PPR de 3/4" para agua fría |  |  |  | Unidad: | m
Detalle:
EQUIPOS
Descripción | Cantidad | Tarifa | Costo hora | Rendimiento | Costo
Herramientas varias | 1 | 0.5 | 0.5 | 0.1 | 0.05
Equipo de gasfiteria | 1 | 0.14 | 0.14 | 0.1 | 0.01
SUBTOTAL M |  |  |  |  | 0.06
MANO DE OBRA
Descripción | Cantidad | Jornal/hr | Costo hora | Rendimiento | Costo
Peón | 1 | 4.23 | 4.23 | 0.1 | 0.42
Plomero | 1 | 4.28 | 4.28 | 0.1 | 0.43
Maestro mayor en ejecución de obras civiles | 1 | 4.75 | 4.75 | 0.02 | 0.1
SUBTOTAL N |  |  |  |  | 0.95
MATERIALES
Descripción |  | Unidad | Cantidad | Precio unitario | Costo
Tubería PPR de 3/4"x 6m |  | u | 0.17 | 11.27 | 1.92
Polilimpia |  | l | 0.01 | 6.44 | 0.06
SUBTOTAL O |  |  |  |  | 1.98
TRANSPORTE
Descripción |  | Unidad | Cantidad | Tarifa | Costo
SUBTOTAL P |  |  |  |  | 0
|  | TOTAL COSTO DIRECTO (M+N+O+P) |  |  | 2.99
|  | INDIRECTOS |  | 21 % | 0.63
|  | UTILIDAD |  | %
|  | COSTO TOTAL DEL RUBRO |  |  | 3.62
|  | VALOR OFERTADO |  |  | 3.62
ESTE PRECIO NO INCLUYEN IVA.

## 514113
ANALISIS DE PRECIOS UNITARIOS
Rubro:
Tee PPR de 3/4" para agua fría |  |  |  | Unidad: | u
Detalle:
EQUIPOS
Descripción | Cantidad | Tarifa | Costo hora | Rendimiento | Costo
Herramientas varias | 1 | 0.5 | 0.5 | 0.02 | 0.01
Equipo de gasfiteria | 1 | 0.14 | 0.14 | 0.02 | 0
SUBTOTAL M |  |  |  |  | 0.01
MANO DE OBRA
Descripción | Cantidad | Jornal/hr | Costo hora | Rendimiento | Costo
Peón | 1 | 4.23 | 4.23 | 0.02 | 0.08
Plomero | 1 | 4.28 | 4.28 | 0.02 | 0.09
Maestro mayor en ejecución de obras civiles | 1 | 4.75 | 4.75 | 0.004 | 0.02
SUBTOTAL N |  |  |  |  | 0.19
MATERIALES
Descripción |  | Unidad | Cantidad | Precio unitario | Costo
Tee PPR de 3/4" |  | u | 1 | 0.6 | 0.6
Polilimpia |  | l | 0.01 | 6.44 | 0.06
SUBTOTAL O |  |  |  |  | 0.66
TRANSPORTE
Descripción |  | Unidad | Cantidad | Tarifa | Costo
SUBTOTAL P |  |  |  |  | 0
|  | TOTAL COSTO DIRECTO (M+N+O+P) |  |  | 0.86
|  | INDIRECTOS |  | 21 % | 0.18
|  | UTILIDAD |  | %
|  | COSTO TOTAL DEL RUBRO |  |  | 1.04
|  | VALOR OFERTADO |  |  | 1.04
ESTE PRECIO NO INCLUYEN IVA.

## 514114
ANALISIS DE PRECIOS UNITARIOS
Rubro:
Tee PPR de 3/4" x 1/2" para agua fría |  |  |  | Unidad: | u
Detalle:
EQUIPOS
Descripción | Cantidad | Tarifa | Costo hora | Rendimiento | Costo
Herramientas varias | 1 | 0.5 | 0.5 | 0.02 | 0.01
Equipo de gasfiteria | 1 | 0.14 | 0.14 | 0.02 | 0
SUBTOTAL M |  |  |  |  | 0.01
MANO DE OBRA
Descripción | Cantidad | Jornal/hr | Costo hora | Rendimiento | Costo
Peón | 1 | 4.23 | 4.23 | 0.02 | 0.08
Plomero | 1 | 4.28 | 4.28 | 0.02 | 0.09
Maestro mayor en ejecución de obras civiles | 1 | 4.75 | 4.75 | 0.004 | 0.02
SUBTOTAL N |  |  |  |  | 0.19
MATERIALES
Descripción |  | Unidad | Cantidad | Precio unitario | Costo
Tee de PPR de 3/4" x 1/2" |  | u | 1 | 0.85 | 0.85
Polilimpia |  | l | 0.01 | 6.44 | 0.06
SUBTOTAL O |  |  |  |  | 0.91
TRANSPORTE
Descripción |  | Unidad | Cantidad | Tarifa | Costo
SUBTOTAL P |  |  |  |  | 0
|  | TOTAL COSTO DIRECTO (M+N+O+P) |  |  | 1.11
|  | INDIRECTOS |  | 21 % | 0.23
|  | UTILIDAD |  | %
|  | COSTO TOTAL DEL RUBRO |  |  | 1.34
|  | VALOR OFERTADO |  |  | 1.34
ESTE PRECIO NO INCLUYEN IVA.

## 514115
ANALISIS DE PRECIOS UNITARIOS
Rubro:
Reductor PPR de 3/4" a 1/2" para agua fría |  |  |  | Unidad: | u
Detalle:
EQUIPOS
Descripción | Cantidad | Tarifa | Costo hora | Rendimiento | Costo
Herramientas varias | 1 | 0.5 | 0.5 | 0.02 | 0.01
Equipo de gasfiteria | 1 | 0.14 | 0.14 | 0.02 | 0
SUBTOTAL M |  |  |  |  | 0.01
MANO DE OBRA
Descripción | Cantidad | Jornal/hr | Costo hora | Rendimiento | Costo
Peón | 1 | 4.23 | 4.23 | 0.02 | 0.08
Plomero | 1 | 4.28 | 4.28 | 0.02 | 0.09
Maestro mayor en ejecución de obras civiles | 1 | 4.75 | 4.75 | 0.004 | 0.02
SUBTOTAL N |  |  |  |  | 0.19
MATERIALES
Descripción |  | Unidad | Cantidad | Precio unitario | Costo
Reductor PPR de 3/4" a 1/2" |  | u | 1 | 2.6 | 2.6
Polilimpia |  | l | 0.01 | 6.44 | 0.06
SUBTOTAL O |  |  |  |  | 2.66
TRANSPORTE
Descripción |  | Unidad | Cantidad | Tarifa | Costo
SUBTOTAL P |  |  |  |  | 0
|  | TOTAL COSTO DIRECTO (M+N+O+P) |  |  | 2.86
|  | INDIRECTOS |  | 21 % | 0.6
|  | UTILIDAD |  | %
|  | COSTO TOTAL DEL RUBRO |  |  | 3.46
|  | VALOR OFERTADO |  |  | 3.46
ESTE PRECIO NO INCLUYEN IVA.

## 514116
ANALISIS DE PRECIOS UNITARIOS
Rubro:
Codo PPR de 90° x 3/4" para agua fría |  |  |  | Unidad: | u
Detalle:
EQUIPOS
Descripción | Cantidad | Tarifa | Costo hora | Rendimiento | Costo
Herramientas varias | 1 | 0.5 | 0.5 | 0.07 | 0.04
Equipo de gasfiteria | 1 | 0.14 | 0.14 | 0.07 | 0.01
SUBTOTAL M |  |  |  |  | 0.05
MANO DE OBRA
Descripción | Cantidad | Jornal/hr | Costo hora | Rendimiento | Costo
Peón | 1 | 4.23 | 4.23 | 0.07 | 0.3
Plomero | 1 | 4.28 | 4.28 | 0.07 | 0.3
Maestro mayor en ejecución de obras civiles | 1 | 4.75 | 4.75 | 0.014 | 0.07
SUBTOTAL N |  |  |  |  | 0.67
MATERIALES
Descripción |  | Unidad | Cantidad | Precio unitario | Costo
Codo PPR de 90° x 3/4" |  | u | 1 | 2.3 | 2.3
Polilimpia |  | l | 0.01 | 6.44 | 0.06
SUBTOTAL O |  |  |  |  | 2.36
TRANSPORTE
Descripción |  | Unidad | Cantidad | Tarifa | Costo
SUBTOTAL P |  |  |  |  | 0
|  | TOTAL COSTO DIRECTO (M+N+O+P) |  |  | 3.08
|  | INDIRECTOS |  | 21 % | 0.65
|  | UTILIDAD |  | %
|  | COSTO TOTAL DEL RUBRO |  |  | 3.73
|  | VALOR OFERTADO |  |  | 3.73
ESTE PRECIO NO INCLUYEN IVA.

## 514117
ANALISIS DE PRECIOS UNITARIOS
Rubro:
Unión PPR de 3/4" para agua fría |  |  |  | Unidad: | u
Detalle:
EQUIPOS
Descripción | Cantidad | Tarifa | Costo hora | Rendimiento | Costo
Herramientas varias | 1 | 0.5 | 0.5 | 0.05 | 0.03
Equipo de gasfiteria | 1 | 0.14 | 0.14 | 0.05 | 0.01
SUBTOTAL M |  |  |  |  | 0.04
MANO DE OBRA
Descripción | Cantidad | Jornal/hr | Costo hora | Rendimiento | Costo
Peón | 1 | 4.23 | 4.23 | 0.05 | 0.21
Plomero | 1 | 4.28 | 4.28 | 0.05 | 0.21
Maestro mayor en ejecución de obras civiles | 1 | 4.75 | 4.75 | 0.01 | 0.05
SUBTOTAL N |  |  |  |  | 0.47
MATERIALES
Descripción |  | Unidad | Cantidad | Precio unitario | Costo
Unión PPR de 3/4" |  | u | 1 | 1.14 | 1.14
Polilimpia |  | l | 0.01 | 6.44 | 0.06
SUBTOTAL O |  |  |  |  | 1.2
TRANSPORTE
Descripción |  | Unidad | Cantidad | Tarifa | Costo
SUBTOTAL P |  |  |  |  | 0
|  | TOTAL COSTO DIRECTO (M+N+O+P) |  |  | 1.71
|  | INDIRECTOS |  | 21 % | 0.36
|  | UTILIDAD |  | %
|  | COSTO TOTAL DEL RUBRO |  |  | 2.07
|  | VALOR OFERTADO |  |  | 2.07
ESTE PRECIO NO INCLUYEN IVA.

## 514118
ANALISIS DE PRECIOS UNITARIOS
Rubro:
Tubería PPR de 1/2" para agua fría |  |  |  | Unidad: | m
Detalle:
EQUIPOS
Descripción | Cantidad | Tarifa | Costo hora | Rendimiento | Costo
Herramientas varias | 1 | 0.5 | 0.5 | 0.1 | 0.05
Equipo de gasfiteria | 1 | 0.14 | 0.14 | 0.1 | 0.01
SUBTOTAL M |  |  |  |  | 0.06
MANO DE OBRA
Descripción | Cantidad | Jornal/hr | Costo hora | Rendimiento | Costo
Peón | 1 | 4.23 | 4.23 | 0.1 | 0.42
Plomero | 1 | 4.28 | 4.28 | 0.1 | 0.43
Maestro mayor en ejecución de obras civiles | 1 | 4.75 | 4.75 | 0.02 | 0.1
SUBTOTAL N |  |  |  |  | 0.95
MATERIALES
Descripción |  | Unidad | Cantidad | Precio unitario | Costo
Tubería PPR de 1/2"x 6m |  | u | 0.17 | 7.72 | 1.31
Polilimpia |  | l | 0.01 | 6.44 | 0.06
SUBTOTAL O |  |  |  |  | 1.37
TRANSPORTE
Descripción |  | Unidad | Cantidad | Tarifa | Costo
SUBTOTAL P |  |  |  |  | 0
|  | TOTAL COSTO DIRECTO (M+N+O+P) |  |  | 2.38
|  | INDIRECTOS |  | 21 % | 0.5
|  | UTILIDAD |  | %
|  | COSTO TOTAL DEL RUBRO |  |  | 2.88
|  | VALOR OFERTADO |  |  | 2.88
ESTE PRECIO NO INCLUYEN IVA.

## 514119
ANALISIS DE PRECIOS UNITARIOS
Rubro:
Codo PPR de 90° x 1/2" para agua fría |  |  |  | Unidad: | u
Detalle:
EQUIPOS
Descripción | Cantidad | Tarifa | Costo hora | Rendimiento | Costo
Herramientas varias | 1 | 0.5 | 0.5 | 0.05 | 0.03
Equipo de gasfiteria | 1 | 0.14 | 0.14 | 0.05 | 0.01
SUBTOTAL M |  |  |  |  | 0.04
MANO DE OBRA
Descripción | Cantidad | Jornal/hr | Costo hora | Rendimiento | Costo
Peón | 1 | 4.23 | 4.23 | 0.05 | 0.21
Plomero | 1 | 4.28 | 4.28 | 0.05 | 0.21
Maestro mayor en ejecución de obras civiles | 1 | 4.75 | 4.75 | 0.01 | 0.05
SUBTOTAL N |  |  |  |  | 0.47
MATERIALES
Descripción |  | Unidad | Cantidad | Precio unitario | Costo
Codo PPR de 90° x 1/2" |  | u | 1 | 0.55 | 0.55
Polilimpia |  | l | 0.01 | 6.44 | 0.06
SUBTOTAL O |  |  |  |  | 0.61
TRANSPORTE
Descripción |  | Unidad | Cantidad | Tarifa | Costo
SUBTOTAL P |  |  |  |  | 0
|  | TOTAL COSTO DIRECTO (M+N+O+P) |  |  | 1.12
|  | INDIRECTOS |  | 21 % | 0.24
|  | UTILIDAD |  | %
|  | COSTO TOTAL DEL RUBRO |  |  | 1.36
|  | VALOR OFERTADO |  |  | 1.36
ESTE PRECIO NO INCLUYEN IVA.

## 514120
ANALISIS DE PRECIOS UNITARIOS
Rubro:
Tee PPR de 1/2" para agua fría |  |  |  | Unidad: | u
Detalle:
EQUIPOS
Descripción | Cantidad | Tarifa | Costo hora | Rendimiento | Costo
Herramientas varias | 1 | 0.5 | 0.5 | 0.05 | 0.03
Equipo de gasfiteria | 1 | 0.14 | 0.14 | 0.05 | 0.01
SUBTOTAL M |  |  |  |  | 0.04
MANO DE OBRA
Descripción | Cantidad | Jornal/hr | Costo hora | Rendimiento | Costo
Peón | 1 | 4.23 | 4.23 | 0.05 | 0.21
Plomero | 1 | 4.28 | 4.28 | 0.05 | 0.21
Maestro mayor en ejecución de obras civiles | 1 | 4.75 | 4.75 | 0.01 | 0.05
SUBTOTAL N |  |  |  |  | 0.47
MATERIALES
Descripción |  | Unidad | Cantidad | Precio unitario | Costo
Tee PPR de 1/2" |  | u | 1 | 0.52 | 0.52
Polilimpia |  | l | 0.01 | 6.44 | 0.06
SUBTOTAL O |  |  |  |  | 0.58
TRANSPORTE
Descripción |  | Unidad | Cantidad | Tarifa | Costo
SUBTOTAL P |  |  |  |  | 0
|  | TOTAL COSTO DIRECTO (M+N+O+P) |  |  | 1.09
|  | INDIRECTOS |  | 21 % | 0.23
|  | UTILIDAD |  | %
|  | COSTO TOTAL DEL RUBRO |  |  | 1.32
|  | VALOR OFERTADO |  |  | 1.32
ESTE PRECIO NO INCLUYEN IVA.

## 514121
ANALISIS DE PRECIOS UNITARIOS
Rubro:
Unión PPR de 1/2" para agua fría |  |  |  | Unidad: | u
Detalle:
EQUIPOS
Descripción | Cantidad | Tarifa | Costo hora | Rendimiento | Costo
Herramientas varias | 1 | 0.5 | 0.5 | 0.05 | 0.03
Equipo de gasfiteria | 1 | 0.14 | 0.14 | 0.05 | 0.01
SUBTOTAL M |  |  |  |  | 0.04
MANO DE OBRA
Descripción | Cantidad | Jornal/hr | Costo hora | Rendimiento | Costo
Peón | 1 | 4.23 | 4.23 | 0.05 | 0.21
Plomero | 1 | 4.28 | 4.28 | 0.05 | 0.21
Maestro mayor en ejecución de obras civiles | 1 | 4.75 | 4.75 | 0.01 | 0.05
SUBTOTAL N |  |  |  |  | 0.47
MATERIALES
Descripción |  | Unidad | Cantidad | Precio unitario | Costo
Unión PPR de 1/2" |  | u | 1 | 0.91 | 0.91
Polilimpia |  | l | 0.01 | 6.44 | 0.06
SUBTOTAL O |  |  |  |  | 0.97
TRANSPORTE
Descripción |  | Unidad | Cantidad | Tarifa | Costo
SUBTOTAL P |  |  |  |  | 0
|  | TOTAL COSTO DIRECTO (M+N+O+P) |  |  | 1.48
|  | INDIRECTOS |  | 21 % | 0.31
|  | UTILIDAD |  | %
|  | COSTO TOTAL DEL RUBRO |  |  | 1.79
|  | VALOR OFERTADO |  |  | 1.79
ESTE PRECIO NO INCLUYEN IVA.

## 516050
ANALISIS DE PRECIOS UNITARIOS
Rubro:
Llave de corte cromada d=1/2" |  |  |  | Unidad: | u
Detalle:
EQUIPOS
Descripción | Cantidad | Tarifa | Costo hora | Rendimiento | Costo
Herramientas varias | 1 | 0.5 | 0.5 | 0.5 | 0.25
Equipo de gasfiteria | 1 | 0.14 | 0.14 | 0.5 | 0.07
SUBTOTAL M |  |  |  |  | 0.32
MANO DE OBRA
Descripción | Cantidad | Jornal/hr | Costo hora | Rendimiento | Costo
Plomero | 1 | 4.28 | 4.28 | 0.5 | 2.14
Peón | 1 | 4.23 | 4.23 | 0.5 | 2.12
Maestro mayor en ejecución de obras civiles | 1 | 4.75 | 4.75 | 0.1 | 0.48
SUBTOTAL N |  |  |  |  | 4.74
MATERIALES
Descripción |  | Unidad | Cantidad | Precio unitario | Costo
Llave de corte cromada d=1/2" |  | u | 1 | 9 | 9
Teflón en rollo |  | u | 0.5 | 0.57 | 0.29
SUBTOTAL O |  |  |  |  | 9.29
TRANSPORTE
Descripción |  | Unidad | Cantidad | Tarifa | Costo
SUBTOTAL P |  |  |  |  | 0
|  | TOTAL COSTO DIRECTO (M+N+O+P) |  |  | 14.35
|  | INDIRECTOS |  | 21 % | 3.01
|  | UTILIDAD |  | %
|  | COSTO TOTAL DEL RUBRO |  |  | 17.36
|  | VALOR OFERTADO |  |  | 17.36
ESTE PRECIO NO INCLUYEN IVA.

## 514122
ANALISIS DE PRECIOS UNITARIOS
Rubro:
Tubería PPR de 1/2" para agua caliente |  |  |  | Unidad: | m
Detalle:
EQUIPOS
Descripción | Cantidad | Tarifa | Costo hora | Rendimiento | Costo
Herramientas varias | 1 | 0.5 | 0.5 | 0.1 | 0.05
Equipo de gasfiteria | 1 | 0.14 | 0.14 | 0.1 | 0.01
SUBTOTAL M |  |  |  |  | 0.06
MANO DE OBRA
Descripción | Cantidad | Jornal/hr | Costo hora | Rendimiento | Costo
Peón | 1 | 4.23 | 4.23 | 0.1 | 0.42
Plomero | 1 | 4.28 | 4.28 | 0.1 | 0.43
Maestro mayor en ejecución de obras civiles | 1 | 4.75 | 4.75 | 0.02 | 0.1
SUBTOTAL N |  |  |  |  | 0.95
MATERIALES
Descripción |  | Unidad | Cantidad | Precio unitario | Costo
Tubería PPR de 1/2"x 6m |  | u | 0.17 | 7.72 | 1.31
Polilimpia |  | l | 0.01 | 6.44 | 0.06
SUBTOTAL O |  |  |  |  | 1.37
TRANSPORTE
Descripción |  | Unidad | Cantidad | Tarifa | Costo
SUBTOTAL P |  |  |  |  | 0
|  | TOTAL COSTO DIRECTO (M+N+O+P) |  |  | 2.38
|  | INDIRECTOS |  | 21 % | 0.5
|  | UTILIDAD |  | %
|  | COSTO TOTAL DEL RUBRO |  |  | 2.88
|  | VALOR OFERTADO |  |  | 2.88
ESTE PRECIO NO INCLUYEN IVA.

## 514123
ANALISIS DE PRECIOS UNITARIOS
Rubro:
Codo PPR de 90° x 1/2" para agua caliente |  |  |  | Unidad: | u
Detalle:
EQUIPOS
Descripción | Cantidad | Tarifa | Costo hora | Rendimiento | Costo
Herramientas varias | 1 | 0.5 | 0.5 | 0.05 | 0.03
Equipo de gasfiteria | 1 | 0.14 | 0.14 | 0.05 | 0.01
SUBTOTAL M |  |  |  |  | 0.04
MANO DE OBRA
Descripción | Cantidad | Jornal/hr | Costo hora | Rendimiento | Costo
Peón | 1 | 4.23 | 4.23 | 0.05 | 0.21
Plomero | 1 | 4.28 | 4.28 | 0.05 | 0.21
Maestro mayor en ejecución de obras civiles | 1 | 4.75 | 4.75 | 0.01 | 0.05
SUBTOTAL N |  |  |  |  | 0.47
MATERIALES
Descripción |  | Unidad | Cantidad | Precio unitario | Costo
Codo PPR de 90° x 1/2" |  | u | 1 | 0.55 | 0.55
Polilimpia |  | l | 0.01 | 6.44 | 0.06
SUBTOTAL O |  |  |  |  | 0.61
TRANSPORTE
Descripción |  | Unidad | Cantidad | Tarifa | Costo
SUBTOTAL P |  |  |  |  | 0
|  | TOTAL COSTO DIRECTO (M+N+O+P) |  |  | 1.12
|  | INDIRECTOS |  | 21 % | 0.24
|  | UTILIDAD |  | %
|  | COSTO TOTAL DEL RUBRO |  |  | 1.36
|  | VALOR OFERTADO |  |  | 1.36
ESTE PRECIO NO INCLUYEN IVA.

## 514124
ANALISIS DE PRECIOS UNITARIOS
Rubro:
Tee PPR de 1/2" para agua caliente |  |  |  | Unidad: | u
Detalle:
EQUIPOS
Descripción | Cantidad | Tarifa | Costo hora | Rendimiento | Costo
Herramientas varias | 1 | 0.5 | 0.5 | 0.05 | 0.03
Equipo de gasfiteria | 1 | 0.14 | 0.14 | 0.05 | 0.01
SUBTOTAL M |  |  |  |  | 0.04
MANO DE OBRA
Descripción | Cantidad | Jornal/hr | Costo hora | Rendimiento | Costo
Peón | 1 | 4.23 | 4.23 | 0.05 | 0.21
Plomero | 1 | 4.28 | 4.28 | 0.05 | 0.21
Maestro mayor en ejecución de obras civiles | 1 | 4.75 | 4.75 | 0.01 | 0.05
SUBTOTAL N |  |  |  |  | 0.47
MATERIALES
Descripción |  | Unidad | Cantidad | Precio unitario | Costo
Tee PPR de 1/2" |  | u | 1 | 0.52 | 0.52
Polilimpia |  | l | 0.01 | 6.44 | 0.06
SUBTOTAL O |  |  |  |  | 0.58
TRANSPORTE
Descripción |  | Unidad | Cantidad | Tarifa | Costo
SUBTOTAL P |  |  |  |  | 0
|  | TOTAL COSTO DIRECTO (M+N+O+P) |  |  | 1.09
|  | INDIRECTOS |  | 21 % | 0.23
|  | UTILIDAD |  | %
|  | COSTO TOTAL DEL RUBRO |  |  | 1.32
|  | VALOR OFERTADO |  |  | 1.32
ESTE PRECIO NO INCLUYEN IVA.

## 514125
ANALISIS DE PRECIOS UNITARIOS
Rubro:
Unión PPR de 1/2" para agua caliente |  |  |  | Unidad: | u
Detalle:
EQUIPOS
Descripción | Cantidad | Tarifa | Costo hora | Rendimiento | Costo
Herramientas varias | 1 | 0.5 | 0.5 | 0.05 | 0.03
Equipo de gasfiteria | 1 | 0.14 | 0.14 | 0.05 | 0.01
SUBTOTAL M |  |  |  |  | 0.04
MANO DE OBRA
Descripción | Cantidad | Jornal/hr | Costo hora | Rendimiento | Costo
Peón | 1 | 4.23 | 4.23 | 0.05 | 0.21
Plomero | 1 | 4.28 | 4.28 | 0.05 | 0.21
Maestro mayor en ejecución de obras civiles | 1 | 4.75 | 4.75 | 0.01 | 0.05
SUBTOTAL N |  |  |  |  | 0.47
MATERIALES
Descripción |  | Unidad | Cantidad | Precio unitario | Costo
Unión PPR de 1/2" |  | u | 1 | 0.91 | 0.91
Polilimpia |  | l | 0.01 | 6.44 | 0.06
SUBTOTAL O |  |  |  |  | 0.97
TRANSPORTE
Descripción |  | Unidad | Cantidad | Tarifa | Costo
SUBTOTAL P |  |  |  |  | 0
|  | TOTAL COSTO DIRECTO (M+N+O+P) |  |  | 1.48
|  | INDIRECTOS |  | 21 % | 0.31
|  | UTILIDAD |  | %
|  | COSTO TOTAL DEL RUBRO |  |  | 1.79
|  | VALOR OFERTADO |  |  | 1.79
ESTE PRECIO NO INCLUYEN IVA.

## 515219
ANALISIS DE PRECIOS UNITARIOS
Rubro:
Suministro e instalación de tubería PVC para alcantarillado d= 160 mm |  |  |  | Unidad: | m
Detalle:
EQUIPOS
Descripción | Cantidad | Tarifa | Costo hora | Rendimiento | Costo
Herramientas varias | 1 | 0.5 | 0.5 | 0.1 | 0.05
SUBTOTAL M |  |  |  |  | 0.05
MANO DE OBRA
Descripción | Cantidad | Jornal/hr | Costo hora | Rendimiento | Costo
Albañil | 1 | 4.28 | 4.28 | 0.1 | 0.43
Peón | 1 | 4.23 | 4.23 | 0.1 | 0.42
Maestro mayor en ejecución de obras civiles | 1 | 4.75 | 4.75 | 0.02 | 0.1
SUBTOTAL N |  |  |  |  | 0.95
MATERIALES
Descripción |  | Unidad | Cantidad | Precio unitario | Costo
Arena puesta en obra |  | m3 | 0.02 | 20.5 | 0.41
Tubería PVC Alcantarillado d =160 mm |  | m | 1.02 | 6.2 | 6.32
Polilimpia |  | l | 0.01 | 6.44 | 0.06
SUBTOTAL O |  |  |  |  | 6.79
TRANSPORTE
Descripción |  | Unidad | Cantidad | Tarifa | Costo
SUBTOTAL P |  |  |  |  | 0
|  | TOTAL COSTO DIRECTO (M+N+O+P) |  |  | 7.79
|  | INDIRECTOS |  | 21 % | 1.64
|  | UTILIDAD |  | %
|  | COSTO TOTAL DEL RUBRO |  |  | 9.43
|  | VALOR OFERTADO |  |  | 9.43
ESTE PRECIO NO INCLUYEN IVA.

## 520019
ANALISIS DE PRECIOS UNITARIOS
Rubro:
Pozo till d = 300 mm, incluye cerco y tapa con platina perimetral |  |  |  | Unidad: | u
Detalle:
EQUIPOS
Descripción | Cantidad | Tarifa | Costo hora | Rendimiento | Costo
Herramientas varias | 2 | 0.5 | 1 | 1.5 | 1.5
SUBTOTAL M |  |  |  |  | 1.5
MANO DE OBRA
Descripción | Cantidad | Jornal/hr | Costo hora | Rendimiento | Costo
Peón | 1 | 4.23 | 4.23 | 1.5 | 6.35
Albañil | 1 | 4.28 | 4.28 | 1.5 | 6.42
Maestro mayor en ejecución de obras civiles | 1 | 4.75 | 4.75 | 0.3 | 1.43
SUBTOTAL N |  |  |  |  | 14.2
MATERIALES
Descripción |  | Unidad | Cantidad | Precio unitario | Costo
Tapa de hormigón con cerco metálico 400 mm |  | u | 1 | 16 | 16
Tubo de cemento 300 mm campana |  | m | 1.5 | 10.4 | 15.6
Excavación manual en material sin clasificar |  | m3 | 0.2 | 7.81 | 1.56
Replantillo de piedra e = 15 cm |  | m2 | 0.2 | 7.1 | 1.42
Hormigón ciclópeo (60% H.S. y 40% piedra) f´c = 180 kg/cm2 |  | m3 | 0.2 | 81.33 | 16.27
Hormigón Simple f´c = 180 kg/cm2 |  | m3 | 0.02 | 99.4 | 1.99
SUBTOTAL O |  |  |  |  | 52.84
TRANSPORTE
Descripción |  | Unidad | Cantidad | Tarifa | Costo
SUBTOTAL P |  |  |  |  | 0
|  | TOTAL COSTO DIRECTO (M+N+O+P) |  |  | 68.54
|  | INDIRECTOS |  | 21 % | 14.39
|  | UTILIDAD |  | %
|  | COSTO TOTAL DEL RUBRO |  |  | 82.93
|  | VALOR OFERTADO |  |  | 82.93
ESTE PRECIO NO INCLUYEN IVA.

## 527019
ANALISIS DE PRECIOS UNITARIOS
Rubro:
Hormigón ciclópeo (60% H.S. y 40% piedra) f´c = 180 kg/cm2 |  |  |  | Unidad: | m3
Detalle:
EQUIPOS
Descripción | Cantidad | Tarifa | Costo hora | Rendimiento | Costo
Herramientas varias | 3 | 0.5 | 1.5 | 0.6 | 0.9
SUBTOTAL M |  |  |  |  | 0.9
MANO DE OBRA
Descripción | Cantidad | Jornal/hr | Costo hora | Rendimiento | Costo
Peón | 2 | 4.23 | 8.46 | 0.6 | 5.08
Albañil | 1 | 4.28 | 4.28 | 0.6 | 2.57
Maestro mayor en ejecución de obras civiles | 1 | 4.75 | 4.75 | 0.18 | 0.86
SUBTOTAL N |  |  |  |  | 8.51
MATERIALES
Descripción |  | Unidad | Cantidad | Precio unitario | Costo
Piedra puesta en obra |  | m3 | 0.42 | 20 | 8.4
Agua |  | l | 90 | 0.01 | 0.9
Hormigón Simple f´c = 180 kg/cm2 |  | m3 | 0.63 | 99.4 | 62.62
SUBTOTAL O |  |  |  |  | 71.92
TRANSPORTE
Descripción |  | Unidad | Cantidad | Tarifa | Costo
SUBTOTAL P |  |  |  |  | 0
|  | TOTAL COSTO DIRECTO (M+N+O+P) |  |  | 81.33
|  | INDIRECTOS |  | 21 % | 17.08
|  | UTILIDAD |  | %
|  | COSTO TOTAL DEL RUBRO |  |  | 98.41
|  | VALOR OFERTADO |  |  | 98.41
ESTE PRECIO NO INCLUYEN IVA.

## 507001
ANALISIS DE PRECIOS UNITARIOS
Rubro:
Hormigón Simple f´c = 180 kg/cm2 |  |  |  | Unidad: | m3
Detalle:
EQUIPOS
Descripción | Cantidad | Tarifa | Costo hora | Rendimiento | Costo
Concretera un saco | 1 | 3.5 | 3.5 | 0.5 | 1.75
Herramientas varias | 5 | 0.5 | 2.5 | 0.5 | 1.25
SUBTOTAL M |  |  |  |  | 3
MANO DE OBRA
Descripción | Cantidad | Jornal/hr | Costo hora | Rendimiento | Costo
Peón | 5 | 4.23 | 21.15 | 0.5 | 10.58
Maestro mayor en ejecución de obras civiles | 1 | 4.75 | 4.75 | 0.25 | 1.19
SUBTOTAL N |  |  |  |  | 11.77
MATERIALES
Descripción |  | Unidad | Cantidad | Precio unitario | Costo
Cemento Portland Tipo I en saco de 50kg |  | u | 6.9 | 7.25 | 50.03
Arena puesta en obra |  | m3 | 0.6 | 20.5 | 12.3
Grava puesta en obra |  | m3 | 1 | 20.5 | 20.5
Agua |  | l | 180 | 0.01 | 1.8
SUBTOTAL O |  |  |  |  | 84.63
TRANSPORTE
Descripción |  | Unidad | Cantidad | Tarifa | Costo
SUBTOTAL P |  |  |  |  | 0
|  | TOTAL COSTO DIRECTO (M+N+O+P) |  |  | 99.4
|  | INDIRECTOS |  | 21 % | 20.87
|  | UTILIDAD |  | %
|  | COSTO TOTAL DEL RUBRO |  |  | 120.27
|  | VALOR OFERTADO |  |  | 120.27
ESTE PRECIO NO INCLUYEN IVA.

## 543054
ANALISIS DE PRECIOS UNITARIOS
Rubro:
Caja de registro de HºSº 0.40x0.40m interior con tapa de hormigón |  |  |  | Unidad: | u
Detalle:
EQUIPOS
Descripción | Cantidad | Tarifa | Costo hora | Rendimiento | Costo
Herramientas varias | 1 | 0.5 | 0.5 | 0.5 | 0.25
SUBTOTAL M |  |  |  |  | 0.25
MANO DE OBRA
Descripción | Cantidad | Jornal/hr | Costo hora | Rendimiento | Costo
Albañil | 1 | 4.28 | 4.28 | 0.5 | 2.14
Peón | 1 | 4.23 | 4.23 | 0.5 | 2.12
Maestro mayor en ejecución de obras civiles | 1 | 4.75 | 4.75 | 0.1 | 0.48
SUBTOTAL N |  |  |  |  | 4.74
MATERIALES
Descripción |  | Unidad | Cantidad | Precio unitario | Costo
Tapa metálica con cerco |  | m2 | 1 | 125 | 125
Caja de registro de HºSº 0,40x0,40m según especificaciones técnicas |  | u | 1 | 150 | 150
SUBTOTAL O |  |  |  |  | 275
TRANSPORTE
Descripción |  | Unidad | Cantidad | Tarifa | Costo
SUBTOTAL P |  |  |  |  | 0
|  | TOTAL COSTO DIRECTO (M+N+O+P) |  |  | 279.99
|  | INDIRECTOS |  | 21 % | 58.8
|  | UTILIDAD |  | %
|  | COSTO TOTAL DEL RUBRO |  |  | 338.79
|  | VALOR OFERTADO |  |  | 338.79
ESTE PRECIO NO INCLUYEN IVA.

## 515065
ANALISIS DE PRECIOS UNITARIOS
Rubro:
Tubería PVC para desagüe, d= 75mm |  |  |  | Unidad: | m
Detalle:
EQUIPOS
Descripción | Cantidad | Tarifa | Costo hora | Rendimiento | Costo
Herramientas varias | 1 | 0.5 | 0.5 | 0.1 | 0.05
SUBTOTAL M |  |  |  |  | 0.05
MANO DE OBRA
Descripción | Cantidad | Jornal/hr | Costo hora | Rendimiento | Costo
Peón | 1 | 4.23 | 4.23 | 0.1 | 0.42
Plomero | 1 | 4.28 | 4.28 | 0.1 | 0.43
Maestro mayor en ejecución de obras civiles | 1 | 4.75 | 4.75 | 0.02 | 0.1
SUBTOTAL N |  |  |  |  | 0.95
MATERIALES
Descripción |  | Unidad | Cantidad | Precio unitario | Costo
Tubería PVC d=75mm E/C sanitario |  | m | 1.05 | 3.76 | 3.95
Polilimpia |  | l | 0.01 | 6.44 | 0.06
Polipega (200cc) |  | u | 0.01 | 2.96 | 0.03
SUBTOTAL O |  |  |  |  | 4.04
TRANSPORTE
Descripción |  | Unidad | Cantidad | Tarifa | Costo
SUBTOTAL P |  |  |  |  | 0
|  | TOTAL COSTO DIRECTO (M+N+O+P) |  |  | 5.04
|  | INDIRECTOS |  | 21 % | 1.06
|  | UTILIDAD |  | %
|  | COSTO TOTAL DEL RUBRO |  |  | 6.1
|  | VALOR OFERTADO |  |  | 6.1
ESTE PRECIO NO INCLUYEN IVA.

## 515066
ANALISIS DE PRECIOS UNITARIOS
Rubro:
Codo de PVC 75mm x 45 grados para desagüe |  |  |  | Unidad: | u
Detalle:
EQUIPOS
Descripción | Cantidad | Tarifa | Costo hora | Rendimiento | Costo
Herramientas varias | 1 | 0.5 | 0.5 | 0.1 | 0.05
SUBTOTAL M |  |  |  |  | 0.05
MANO DE OBRA
Descripción | Cantidad | Jornal/hr | Costo hora | Rendimiento | Costo
Peón | 1 | 4.23 | 4.23 | 0.1 | 0.42
Plomero | 1 | 4.28 | 4.28 | 0.1 | 0.43
Maestro mayor en ejecución de obras civiles | 1 | 4.75 | 4.75 | 0.02 | 0.1
SUBTOTAL N |  |  |  |  | 0.95
MATERIALES
Descripción |  | Unidad | Cantidad | Precio unitario | Costo
Codo de PVC 75mm x 45 grados para desagüe |  | u | 1 | 1.8 | 1.8
Polilimpia |  | l | 0.01 | 6.44 | 0.06
Polipega (200cc) |  | u | 0.01 | 2.96 | 0.03
SUBTOTAL O |  |  |  |  | 1.89
TRANSPORTE
Descripción |  | Unidad | Cantidad | Tarifa | Costo
SUBTOTAL P |  |  |  |  | 0
|  | TOTAL COSTO DIRECTO (M+N+O+P) |  |  | 2.89
|  | INDIRECTOS |  | 21 % | 0.61
|  | UTILIDAD |  | %
|  | COSTO TOTAL DEL RUBRO |  |  | 3.5
|  | VALOR OFERTADO |  |  | 3.5
ESTE PRECIO NO INCLUYEN IVA.

## 515067
ANALISIS DE PRECIOS UNITARIOS
Rubro:
Codo de PVC 75mm x 90 grados para desagüe |  |  |  | Unidad: | u
Detalle:
EQUIPOS
Descripción | Cantidad | Tarifa | Costo hora | Rendimiento | Costo
Herramientas varias | 1 | 0.5 | 0.5 | 0.1 | 0.05
SUBTOTAL M |  |  |  |  | 0.05
MANO DE OBRA
Descripción | Cantidad | Jornal/hr | Costo hora | Rendimiento | Costo
Peón | 1 | 4.23 | 4.23 | 0.1 | 0.42
Plomero | 1 | 4.28 | 4.28 | 0.1 | 0.43
Maestro mayor en ejecución de obras civiles | 1 | 4.75 | 4.75 | 0.02 | 0.1
SUBTOTAL N |  |  |  |  | 0.95
MATERIALES
Descripción |  | Unidad | Cantidad | Precio unitario | Costo
Polilimpia |  | l | 0.01 | 6.44 | 0.06
Codo PVC 75 mm x 90 grados, desagüe |  | u | 1 | 1.98 | 1.98
Polipega (200cc) |  | u | 0.01 | 2.96 | 0.03
SUBTOTAL O |  |  |  |  | 2.07
TRANSPORTE
Descripción |  | Unidad | Cantidad | Tarifa | Costo
SUBTOTAL P |  |  |  |  | 0
|  | TOTAL COSTO DIRECTO (M+N+O+P) |  |  | 3.07
|  | INDIRECTOS |  | 21 % | 0.64
|  | UTILIDAD |  | %
|  | COSTO TOTAL DEL RUBRO |  |  | 3.71
|  | VALOR OFERTADO |  |  | 3.71
ESTE PRECIO NO INCLUYEN IVA.

## 515068
ANALISIS DE PRECIOS UNITARIOS
Rubro:
Reductor PVC de 110mm a 75mm para desagüe |  |  |  | Unidad: | u
Detalle:
EQUIPOS
Descripción | Cantidad | Tarifa | Costo hora | Rendimiento | Costo
Herramientas varias | 1 | 0.5 | 0.5 | 0.16 | 0.08
SUBTOTAL M |  |  |  |  | 0.08
MANO DE OBRA
Descripción | Cantidad | Jornal/hr | Costo hora | Rendimiento | Costo
Peón | 1 | 4.23 | 4.23 | 0.16 | 0.68
Plomero | 1 | 4.28 | 4.28 | 0.16 | 0.68
Maestro mayor en ejecución de obras civiles | 1 | 4.75 | 4.75 | 0.032 | 0.15
SUBTOTAL N |  |  |  |  | 1.51
MATERIALES
Descripción |  | Unidad | Cantidad | Precio unitario | Costo
Reductor PVC de 110mm a 75mm para desagüe |  | u | 1 | 3.2 | 3.2
Polilimpia |  | l | 0.01 | 6.44 | 0.06
Polipega (200cc) |  | u | 0.01 | 2.96 | 0.03
SUBTOTAL O |  |  |  |  | 3.29
TRANSPORTE
Descripción |  | Unidad | Cantidad | Tarifa | Costo
SUBTOTAL P |  |  |  |  | 0
|  | TOTAL COSTO DIRECTO (M+N+O+P) |  |  | 4.88
|  | INDIRECTOS |  | 21 % | 1.02
|  | UTILIDAD |  | %
|  | COSTO TOTAL DEL RUBRO |  |  | 5.9
|  | VALOR OFERTADO |  |  | 5.9
ESTE PRECIO NO INCLUYEN IVA.

## 522027
ANALISIS DE PRECIOS UNITARIOS
Rubro:
Sifón de PVC de 75 mm |  |  |  | Unidad: | u
Detalle:
EQUIPOS
Descripción | Cantidad | Tarifa | Costo hora | Rendimiento | Costo
Herramientas varias | 1 | 0.5 | 0.5 | 0.25 | 0.13
SUBTOTAL M |  |  |  |  | 0.13
MANO DE OBRA
Descripción | Cantidad | Jornal/hr | Costo hora | Rendimiento | Costo
Peón | 1 | 4.23 | 4.23 | 0.25 | 1.06
Plomero | 1 | 4.28 | 4.28 | 0.25 | 1.07
Maestro mayor en ejecución de obras civiles | 1 | 4.75 | 4.75 | 0.05 | 0.24
SUBTOTAL N |  |  |  |  | 2.37
MATERIALES
Descripción |  | Unidad | Cantidad | Precio unitario | Costo
Sifón de PVC 75mm |  | u | 1 | 2.6 | 2.6
Polilimpia |  | l | 0.01 | 6.44 | 0.06
Polipega (200cc) |  | u | 0.01 | 2.96 | 0.03
SUBTOTAL O |  |  |  |  | 2.69
TRANSPORTE
Descripción |  | Unidad | Cantidad | Tarifa | Costo
SUBTOTAL P |  |  |  |  | 0
|  | TOTAL COSTO DIRECTO (M+N+O+P) |  |  | 5.19
|  | INDIRECTOS |  | 21 % | 1.09
|  | UTILIDAD |  | %
|  | COSTO TOTAL DEL RUBRO |  |  | 6.28
|  | VALOR OFERTADO |  |  | 6.28
ESTE PRECIO NO INCLUYEN IVA.

## 515069
ANALISIS DE PRECIOS UNITARIOS
Rubro:
Tee PVC d = 75mm para desagüe |  |  |  | Unidad: | u
Detalle:
EQUIPOS
Descripción | Cantidad | Tarifa | Costo hora | Rendimiento | Costo
Herramientas varias | 1 | 0.5 | 0.5 | 0.15 | 0.08
SUBTOTAL M |  |  |  |  | 0.08
MANO DE OBRA
Descripción | Cantidad | Jornal/hr | Costo hora | Rendimiento | Costo
Peón | 1 | 4.23 | 4.23 | 0.15 | 0.63
Plomero | 1 | 4.28 | 4.28 | 0.15 | 0.64
Maestro mayor en ejecución de obras civiles | 1 | 4.75 | 4.75 | 0.03 | 0.14
SUBTOTAL N |  |  |  |  | 1.41
MATERIALES
Descripción |  | Unidad | Cantidad | Precio unitario | Costo
Tee PVC 75mm para desagüe |  | u | 1 | 2.65 | 2.65
Polilimpia |  | l | 0.01 | 6.44 | 0.06
Polipega (200cc) |  | u | 0.01 | 2.96 | 0.03
SUBTOTAL O |  |  |  |  | 2.74
TRANSPORTE
Descripción |  | Unidad | Cantidad | Tarifa | Costo
SUBTOTAL P |  |  |  |  | 0
|  | TOTAL COSTO DIRECTO (M+N+O+P) |  |  | 4.23
|  | INDIRECTOS |  | 21 % | 0.89
|  | UTILIDAD |  | %
|  | COSTO TOTAL DEL RUBRO |  |  | 5.12
|  | VALOR OFERTADO |  |  | 5.12
ESTE PRECIO NO INCLUYEN IVA.

## 515007
ANALISIS DE PRECIOS UNITARIOS
Rubro:
Tubería PVC para desagüe, d= 110 mm |  |  |  | Unidad: | m
Detalle:
EQUIPOS
Descripción | Cantidad | Tarifa | Costo hora | Rendimiento | Costo
Herramientas varias | 1 | 0.5 | 0.5 | 0.1 | 0.05
SUBTOTAL M |  |  |  |  | 0.05
MANO DE OBRA
Descripción | Cantidad | Jornal/hr | Costo hora | Rendimiento | Costo
Peón | 1 | 4.23 | 4.23 | 0.1 | 0.42
Plomero | 1 | 4.28 | 4.28 | 0.1 | 0.43
Maestro mayor en ejecución de obras civiles | 1 | 4.75 | 4.75 | 0.02 | 0.1
SUBTOTAL N |  |  |  |  | 0.95
MATERIALES
Descripción |  | Unidad | Cantidad | Precio unitario | Costo
Tubería PVC d=110mm E/C sanitario |  | m | 1.05 | 4.58 | 4.81
Polilimpia |  | l | 0.01 | 6.44 | 0.06
Polipega (200cc) |  | u | 0.01 | 2.96 | 0.03
SUBTOTAL O |  |  |  |  | 4.9
TRANSPORTE
Descripción |  | Unidad | Cantidad | Tarifa | Costo
SUBTOTAL P |  |  |  |  | 0
|  | TOTAL COSTO DIRECTO (M+N+O+P) |  |  | 5.9
|  | INDIRECTOS |  | 21 % | 1.24
|  | UTILIDAD |  | %
|  | COSTO TOTAL DEL RUBRO |  |  | 7.14
|  | VALOR OFERTADO |  |  | 7.14
ESTE PRECIO NO INCLUYEN IVA.

## 515017
ANALISIS DE PRECIOS UNITARIOS
Rubro:
Codo de PVC 110mm x 45 grados para desagüe |  |  |  | Unidad: | u
Detalle:
EQUIPOS
Descripción | Cantidad | Tarifa | Costo hora | Rendimiento | Costo
Herramientas varias | 1 | 0.5 | 0.5 | 0.1 | 0.05
SUBTOTAL M |  |  |  |  | 0.05
MANO DE OBRA
Descripción | Cantidad | Jornal/hr | Costo hora | Rendimiento | Costo
Peón | 1 | 4.23 | 4.23 | 0.1 | 0.42
Plomero | 1 | 4.28 | 4.28 | 0.1 | 0.43
Maestro mayor en ejecución de obras civiles | 1 | 4.75 | 4.75 | 0.02 | 0.1
SUBTOTAL N |  |  |  |  | 0.95
MATERIALES
Descripción |  | Unidad | Cantidad | Precio unitario | Costo
Codo de PVC 110mm x 45 grados para desagüe |  | u | 1 | 3.47 | 3.47
Polilimpia |  | l | 0.01 | 6.44 | 0.06
Polipega (200cc) |  | u | 0.01 | 2.96 | 0.03
SUBTOTAL O |  |  |  |  | 3.56
TRANSPORTE
Descripción |  | Unidad | Cantidad | Tarifa | Costo
SUBTOTAL P |  |  |  |  | 0
|  | TOTAL COSTO DIRECTO (M+N+O+P) |  |  | 4.56
|  | INDIRECTOS |  | 21 % | 0.96
|  | UTILIDAD |  | %
|  | COSTO TOTAL DEL RUBRO |  |  | 5.52
|  | VALOR OFERTADO |  |  | 5.52
ESTE PRECIO NO INCLUYEN IVA.

## 515014
ANALISIS DE PRECIOS UNITARIOS
Rubro:
Codo de PVC 110mm x 90 grados para desagüe |  |  |  | Unidad: | u
Detalle:
EQUIPOS
Descripción | Cantidad | Tarifa | Costo hora | Rendimiento | Costo
Herramientas varias | 1 | 0.5 | 0.5 | 0.1 | 0.05
SUBTOTAL M |  |  |  |  | 0.05
MANO DE OBRA
Descripción | Cantidad | Jornal/hr | Costo hora | Rendimiento | Costo
Peón | 1 | 4.23 | 4.23 | 0.1 | 0.42
Plomero | 1 | 4.28 | 4.28 | 0.1 | 0.43
Maestro mayor en ejecución de obras civiles | 1 | 4.75 | 4.75 | 0.02 | 0.1
SUBTOTAL N |  |  |  |  | 0.95
MATERIALES
Descripción |  | Unidad | Cantidad | Precio unitario | Costo
Codo PVC 110 mm x 90 grados, desagüe |  | u | 1 | 2.44 | 2.44
Polilimpia |  | l | 0.01 | 6.44 | 0.06
Polipega (200cc) |  | u | 0.01 | 2.96 | 0.03
SUBTOTAL O |  |  |  |  | 2.53
TRANSPORTE
Descripción |  | Unidad | Cantidad | Tarifa | Costo
SUBTOTAL P |  |  |  |  | 0
|  | TOTAL COSTO DIRECTO (M+N+O+P) |  |  | 3.53
|  | INDIRECTOS |  | 21 % | 0.74
|  | UTILIDAD |  | %
|  | COSTO TOTAL DEL RUBRO |  |  | 4.27
|  | VALOR OFERTADO |  |  | 4.27
ESTE PRECIO NO INCLUYEN IVA.

## 515047
ANALISIS DE PRECIOS UNITARIOS
Rubro:
Tee PVC d = 110mm para desagüe |  |  |  | Unidad: | u
Detalle:
EQUIPOS
Descripción | Cantidad | Tarifa | Costo hora | Rendimiento | Costo
Herramientas varias | 1 | 0.5 | 0.5 | 0.15 | 0.08
SUBTOTAL M |  |  |  |  | 0.08
MANO DE OBRA
Descripción | Cantidad | Jornal/hr | Costo hora | Rendimiento | Costo
Peón | 1 | 4.23 | 4.23 | 0.15 | 0.63
Plomero | 1 | 4.28 | 4.28 | 0.15 | 0.64
Maestro mayor en ejecución de obras civiles | 1 | 4.75 | 4.75 | 0.03 | 0.14
SUBTOTAL N |  |  |  |  | 1.41
MATERIALES
Descripción |  | Unidad | Cantidad | Precio unitario | Costo
Tee PVC Desagüe 110 mm |  | u | 1 | 4.01 | 4.01
Polilimpia |  | l | 0.01 | 6.44 | 0.06
Polipega (200cc) |  | u | 0.01 | 2.96 | 0.03
SUBTOTAL O |  |  |  |  | 4.1
TRANSPORTE
Descripción |  | Unidad | Cantidad | Tarifa | Costo
SUBTOTAL P |  |  |  |  | 0
|  | TOTAL COSTO DIRECTO (M+N+O+P) |  |  | 5.59
|  | INDIRECTOS |  | 21 % | 1.17
|  | UTILIDAD |  | %
|  | COSTO TOTAL DEL RUBRO |  |  | 6.76
|  | VALOR OFERTADO |  |  | 6.76
ESTE PRECIO NO INCLUYEN IVA.

## 515019
ANALISIS DE PRECIOS UNITARIOS
Rubro:
Yee de PVC de 110mm para desagüe |  |  |  | Unidad: | u
Detalle:
EQUIPOS
Descripción | Cantidad | Tarifa | Costo hora | Rendimiento | Costo
Herramientas varias | 1 | 0.5 | 0.5 | 0.1 | 0.05
SUBTOTAL M |  |  |  |  | 0.05
MANO DE OBRA
Descripción | Cantidad | Jornal/hr | Costo hora | Rendimiento | Costo
Peón | 1 | 4.23 | 4.23 | 0.1 | 0.42
Plomero | 1 | 4.28 | 4.28 | 0.1 | 0.43
Maestro mayor en ejecución de obras civiles | 1 | 4.75 | 4.75 | 0.02 | 0.1
SUBTOTAL N |  |  |  |  | 0.95
MATERIALES
Descripción |  | Unidad | Cantidad | Precio unitario | Costo
Yee de PVC de 110mm para desagüe |  | u | 1 | 4.42 | 4.42
Polilimpia |  | l | 0.01 | 6.44 | 0.06
Polipega (200cc) |  | u | 0.01 | 2.96 | 0.03
SUBTOTAL O |  |  |  |  | 4.51
TRANSPORTE
Descripción |  | Unidad | Cantidad | Tarifa | Costo
SUBTOTAL P |  |  |  |  | 0
|  | TOTAL COSTO DIRECTO (M+N+O+P) |  |  | 5.51
|  | INDIRECTOS |  | 21 % | 1.16
|  | UTILIDAD |  | %
|  | COSTO TOTAL DEL RUBRO |  |  | 6.67
|  | VALOR OFERTADO |  |  | 6.67
ESTE PRECIO NO INCLUYEN IVA.

## 515070
ANALISIS DE PRECIOS UNITARIOS
Rubro:
Trampilla de piso de 75 mm |  |  |  | Unidad: | u
Detalle:
EQUIPOS
Descripción | Cantidad | Tarifa | Costo hora | Rendimiento | Costo
Herramientas varias | 1 | 0.5 | 0.5 | 0.25 | 0.13
SUBTOTAL M |  |  |  |  | 0.13
MANO DE OBRA
Descripción | Cantidad | Jornal/hr | Costo hora | Rendimiento | Costo
Peón | 1 | 4.23 | 4.23 | 0.25 | 1.06
Plomero | 1 | 4.28 | 4.28 | 0.25 | 1.07
Maestro mayor en ejecución de obras civiles | 1 | 4.75 | 4.75 | 0.05 | 0.24
SUBTOTAL N |  |  |  |  | 2.37
MATERIALES
Descripción |  | Unidad | Cantidad | Precio unitario | Costo
Trampilla de piso de 75 mm |  | u | 1 | 5.51 | 5.51
Varios |  | global | 1 | 1.6 | 1.6
SUBTOTAL O |  |  |  |  | 7.11
TRANSPORTE
Descripción |  | Unidad | Cantidad | Tarifa | Costo
SUBTOTAL P |  |  |  |  | 0
|  | TOTAL COSTO DIRECTO (M+N+O+P) |  |  | 9.61
|  | INDIRECTOS |  | 21 % | 2.02
|  | UTILIDAD |  | %
|  | COSTO TOTAL DEL RUBRO |  |  | 11.63
|  | VALOR OFERTADO |  |  | 11.63
ESTE PRECIO NO INCLUYEN IVA.

## 549055
ANALISIS DE PRECIOS UNITARIOS
Rubro:
Canalón de zinc |  |  |  | Unidad: | m
Detalle:
EQUIPOS
Descripción | Cantidad | Tarifa | Costo hora | Rendimiento | Costo
Herramientas varias | 1 | 0.5 | 0.5 | 0.25 | 0.13
Equipo de suelda | 1 | 2.2 | 2.2 | 0.25 | 0.55
Equipo de pintura | 1 | 0.2 | 0.2 | 0.25 | 0.05
SUBTOTAL M |  |  |  |  | 0.73
MANO DE OBRA
Descripción | Cantidad | Jornal/hr | Costo hora | Rendimiento | Costo
Peón | 2 | 4.23 | 8.46 | 0.25 | 2.12
Pintor | 1 | 4.28 | 4.28 | 0.25 | 1.07
Maestro mayor en ejecución de obras civiles | 1 | 4.75 | 4.75 | 0.075 | 0.36
SUBTOTAL N |  |  |  |  | 3.55
MATERIALES
Descripción |  | Unidad | Cantidad | Precio unitario | Costo
Canalón de zinc semicircular desarrollo 41cm, suministro e instalación |  | m | 1.05 | 11 | 11.55
Pintura anticorrosiva |  | gal | 0.03 | 19.13 | 0.57
Disolvente |  | gal | 0.03 | 3.6 | 0.11
SUBTOTAL O |  |  |  |  | 12.23
TRANSPORTE
Descripción |  | Unidad | Cantidad | Tarifa | Costo
SUBTOTAL P |  |  |  |  | 0
|  | TOTAL COSTO DIRECTO (M+N+O+P) |  |  | 16.51
|  | INDIRECTOS |  | 21 % | 3.47
|  | UTILIDAD |  | %
|  | COSTO TOTAL DEL RUBRO |  |  | 19.98
|  | VALOR OFERTADO |  |  | 19.98
ESTE PRECIO NO INCLUYEN IVA.

## 515071
ANALISIS DE PRECIOS UNITARIOS
Rubro:
Ducto de ventilación con tubería de PVC d=110mm |  |  |  | Unidad: | m
Detalle:
EQUIPOS
Descripción | Cantidad | Tarifa | Costo hora | Rendimiento | Costo
Herramientas varias | 1 | 0.5 | 0.5 | 0.1 | 0.05
Andamio metálico ( 2 escaleras, 2 crucetas y 4 uniónes) | 2 | 0.26 | 0.52 | 0.1 | 0.05
SUBTOTAL M |  |  |  |  | 0.1
MANO DE OBRA
Descripción | Cantidad | Jornal/hr | Costo hora | Rendimiento | Costo
Peón | 1 | 4.23 | 4.23 | 0.1 | 0.42
Plomero | 1 | 4.28 | 4.28 | 0.1 | 0.43
Maestro mayor en ejecución de obras civiles | 1 | 4.75 | 4.75 | 0.02 | 0.1
SUBTOTAL N |  |  |  |  | 0.95
MATERIALES
Descripción |  | Unidad | Cantidad | Precio unitario | Costo
Tubería PVC d=110mm E/C sanitario |  | m | 1.05 | 4.58 | 4.81
Polilimpia |  | l | 0.01 | 6.44 | 0.06
Polipega (200cc) |  | u | 0.01 | 2.96 | 0.03
SUBTOTAL O |  |  |  |  | 4.9
TRANSPORTE
Descripción |  | Unidad | Cantidad | Tarifa | Costo
SUBTOTAL P |  |  |  |  | 0
|  | TOTAL COSTO DIRECTO (M+N+O+P) |  |  | 5.95
|  | INDIRECTOS |  | 21 % | 1.25
|  | UTILIDAD |  | %
|  | COSTO TOTAL DEL RUBRO |  |  | 7.2
|  | VALOR OFERTADO |  |  | 7.2
ESTE PRECIO NO INCLUYEN IVA.

## 515072
ANALISIS DE PRECIOS UNITARIOS
Rubro:
Codo de PVC 110mm x 90 grados para ducto de ventilación |  |  |  | Unidad: | u
Detalle:
EQUIPOS
Descripción | Cantidad | Tarifa | Costo hora | Rendimiento | Costo
Herramientas varias | 1 | 0.5 | 0.5 | 0.1 | 0.05
Andamio metálico ( 2 escaleras, 2 crucetas y 4 uniónes) | 2 | 0.26 | 0.52 | 0.1 | 0.05
SUBTOTAL M |  |  |  |  | 0.1
MANO DE OBRA
Descripción | Cantidad | Jornal/hr | Costo hora | Rendimiento | Costo
Peón | 1 | 4.23 | 4.23 | 0.1 | 0.42
Plomero | 1 | 4.28 | 4.28 | 0.1 | 0.43
Maestro mayor en ejecución de obras civiles | 1 | 4.75 | 4.75 | 0.02 | 0.1
SUBTOTAL N |  |  |  |  | 0.95
MATERIALES
Descripción |  | Unidad | Cantidad | Precio unitario | Costo
Codo PVC 110 mm x 90 grados, desagüe |  | u | 1 | 2.44 | 2.44
Polilimpia |  | l | 0.01 | 6.44 | 0.06
Polipega (200cc) |  | u | 0.01 | 2.96 | 0.03
SUBTOTAL O |  |  |  |  | 2.53
TRANSPORTE
Descripción |  | Unidad | Cantidad | Tarifa | Costo
SUBTOTAL P |  |  |  |  | 0
|  | TOTAL COSTO DIRECTO (M+N+O+P) |  |  | 3.58
|  | INDIRECTOS |  | 21 % | 0.75
|  | UTILIDAD |  | %
|  | COSTO TOTAL DEL RUBRO |  |  | 4.33
|  | VALOR OFERTADO |  |  | 4.33
ESTE PRECIO NO INCLUYEN IVA.

## 515073
ANALISIS DE PRECIOS UNITARIOS
Rubro:
Tee PVC d = 110mm para ducto de ventilación |  |  |  | Unidad: | u
Detalle:
EQUIPOS
Descripción | Cantidad | Tarifa | Costo hora | Rendimiento | Costo
Herramientas varias | 1 | 0.5 | 0.5 | 0.15 | 0.08
Andamio metálico ( 2 escaleras, 2 crucetas y 4 uniónes) | 2 | 0.26 | 0.52 | 0.15 | 0.08
SUBTOTAL M |  |  |  |  | 0.16
MANO DE OBRA
Descripción | Cantidad | Jornal/hr | Costo hora | Rendimiento | Costo
Peón | 1 | 4.23 | 4.23 | 0.15 | 0.63
Albañil | 1 | 4.28 | 4.28 | 0.15 | 0.64
Maestro mayor en ejecución de obras civiles | 1 | 4.75 | 4.75 | 0.03 | 0.14
SUBTOTAL N |  |  |  |  | 1.41
MATERIALES
Descripción |  | Unidad | Cantidad | Precio unitario | Costo
Tee PVC Desagüe 110 mm |  | u | 1 | 4.01 | 4.01
Polilimpia |  | l | 0.01 | 6.44 | 0.06
Polipega (200cc) |  | u | 0.01 | 2.96 | 0.03
SUBTOTAL O |  |  |  |  | 4.1
TRANSPORTE
Descripción |  | Unidad | Cantidad | Tarifa | Costo
SUBTOTAL P |  |  |  |  | 0
|  | TOTAL COSTO DIRECTO (M+N+O+P) |  |  | 5.67
|  | INDIRECTOS |  | 21 % | 1.19
|  | UTILIDAD |  | %
|  | COSTO TOTAL DEL RUBRO |  |  | 6.86
|  | VALOR OFERTADO |  |  | 6.86
ESTE PRECIO NO INCLUYEN IVA.

## 551051
ANALISIS DE PRECIOS UNITARIOS
Rubro:
Detector de humo direccionable fotoeléctrico |  |  |  | Unidad: | u
Detalle:
EQUIPOS
Descripción | Cantidad | Tarifa | Costo hora | Rendimiento | Costo
Herramientas varias | 2 | 0.5 | 1 | 1 | 1
SUBTOTAL M |  |  |  |  | 1
MANO DE OBRA
Descripción | Cantidad | Jornal/hr | Costo hora | Rendimiento | Costo
Electricista | 2 | 4.28 | 8.56 | 1 | 8.56
Supervisor eléctrico / sanitario general | 1 | 4.76 | 4.76 | 1 | 4.76
SUBTOTAL N |  |  |  |  | 13.32
MATERIALES
Descripción |  | Unidad | Cantidad | Precio unitario | Costo
Detector inteligente fotoeléctrico de incendios tipo direccionable compatible con central |  | u | 1 | 170 | 170
SUBTOTAL O |  |  |  |  | 170
TRANSPORTE
Descripción |  | Unidad | Cantidad | Tarifa | Costo
SUBTOTAL P |  |  |  |  | 0
|  | TOTAL COSTO DIRECTO (M+N+O+P) |  |  | 184.32
|  | INDIRECTOS |  | 21 % | 38.71
|  | UTILIDAD |  | %
|  | COSTO TOTAL DEL RUBRO |  |  | 223.03
|  | VALOR OFERTADO |  |  | 223.03
ESTE PRECIO NO INCLUYEN IVA.

## 543244
ANALISIS DE PRECIOS UNITARIOS
Rubro:
Lámpara de emergencia |  |  |  | Unidad: | u
Detalle:
EQUIPOS
Descripción | Cantidad | Tarifa | Costo hora | Rendimiento | Costo
Herramientas varias | 2 | 0.5 | 1 | 0.5 | 0.5
SUBTOTAL M |  |  |  |  | 0.5
MANO DE OBRA
Descripción | Cantidad | Jornal/hr | Costo hora | Rendimiento | Costo
Electricista | 2 | 4.28 | 8.56 | 0.5 | 4.28
Supervisor eléctrico / sanitario general | 1 | 4.76 | 4.76 | 0.5 | 2.38
SUBTOTAL N |  |  |  |  | 6.66
MATERIALES
Descripción |  | Unidad | Cantidad | Precio unitario | Costo
Lámpara de emergencia tipo LED |  | u | 1 | 45 | 45
SUBTOTAL O |  |  |  |  | 45
TRANSPORTE
Descripción |  | Unidad | Cantidad | Tarifa | Costo
SUBTOTAL P |  |  |  |  | 0
|  | TOTAL COSTO DIRECTO (M+N+O+P) |  |  | 52.16
|  | INDIRECTOS |  | 21 % | 10.95
|  | UTILIDAD |  | %
|  | COSTO TOTAL DEL RUBRO |  |  | 63.11
|  | VALOR OFERTADO |  |  | 63.11
ESTE PRECIO NO INCLUYEN IVA.

## 543239
ANALISIS DE PRECIOS UNITARIOS
Rubro:
Suministro e instalación de extintor CO2 10 lbs |  |  |  | Unidad: | u
Detalle:
EQUIPOS
Descripción | Cantidad | Tarifa | Costo hora | Rendimiento | Costo
Herramientas varias | 1 | 0.5 | 0.5 | 0.5 | 0.25
SUBTOTAL M |  |  |  |  | 0.25
MANO DE OBRA
Descripción | Cantidad | Jornal/hr | Costo hora | Rendimiento | Costo
Peón | 1 | 4.23 | 4.23 | 0.5 | 2.12
Albañil | 1 | 4.28 | 4.28 | 0.5 | 2.14
Maestro mayor en ejecución de obras civiles | 1 | 4.75 | 4.75 | 0.1 | 0.48
SUBTOTAL N |  |  |  |  | 4.74
MATERIALES
Descripción |  | Unidad | Cantidad | Precio unitario | Costo
Extintor CO2 10 lbs |  | u | 1 | 80 | 80
Soportes |  | u | 1 | 3 | 3
SUBTOTAL O |  |  |  |  | 83
TRANSPORTE
Descripción |  | Unidad | Cantidad | Tarifa | Costo
SUBTOTAL P |  |  |  |  | 0
|  | TOTAL COSTO DIRECTO (M+N+O+P) |  |  | 87.99
|  | INDIRECTOS |  | 21 % | 18.48
|  | UTILIDAD |  | %
|  | COSTO TOTAL DEL RUBRO |  |  | 106.47
|  | VALOR OFERTADO |  |  | 106.47
ESTE PRECIO NO INCLUYEN IVA.

## 551080
ANALISIS DE PRECIOS UNITARIOS
Rubro:
Centro de carga bifásico de 12 circuitos, suministro e instalación |  |  |  | Unidad: | u
Detalle:
EQUIPOS
Descripción | Cantidad | Tarifa | Costo hora | Rendimiento | Costo
0
SUBTOTAL M |  |  |  |  | 0
MANO DE OBRA
Descripción | Cantidad | Jornal/hr | Costo hora | Rendimiento | Costo
0
SUBTOTAL N |  |  |  |  | 0
MATERIALES
Descripción |  | Unidad | Cantidad | Precio unitario | Costo
Centro de carga bifásico de 12 circuitos, suministro e instalación |  | u | 1 | 72.87 | 72.87
SUBTOTAL O |  |  |  |  | 72.87
TRANSPORTE
Descripción |  | Unidad | Cantidad | Tarifa | Costo
SUBTOTAL P |  |  |  |  | 0
|  | TOTAL COSTO DIRECTO (M+N+O+P) |  |  | 72.87
|  | INDIRECTOS |  | 21 % | 15.3
|  | UTILIDAD |  | %
|  | COSTO TOTAL DEL RUBRO |  |  | 88.17
|  | VALOR OFERTADO |  |  | 88.17
ESTE PRECIO NO INCLUYEN IVA.

## 551082
ANALISIS DE PRECIOS UNITARIOS
Rubro:
Breaker monofásico de 16 -30 Amperios, suministro e instalación |  |  |  | Unidad: | u
Detalle:
EQUIPOS
Descripción | Cantidad | Tarifa | Costo hora | Rendimiento | Costo
0
SUBTOTAL M |  |  |  |  | 0
MANO DE OBRA
Descripción | Cantidad | Jornal/hr | Costo hora | Rendimiento | Costo
0
SUBTOTAL N |  |  |  |  | 0
MATERIALES
Descripción |  | Unidad | Cantidad | Precio unitario | Costo
Breaker monofásico de 16 -30 Amperios, suministro e instalación |  | u | 1 | 6.05 | 6.05
SUBTOTAL O |  |  |  |  | 6.05
TRANSPORTE
Descripción |  | Unidad | Cantidad | Tarifa | Costo
SUBTOTAL P |  |  |  |  | 0
|  | TOTAL COSTO DIRECTO (M+N+O+P) |  |  | 6.05
|  | INDIRECTOS |  | 21 % | 1.27
|  | UTILIDAD |  | %
|  | COSTO TOTAL DEL RUBRO |  |  | 7.32
|  | VALOR OFERTADO |  |  | 7.32
ESTE PRECIO NO INCLUYEN IVA.

## 551084
ANALISIS DE PRECIOS UNITARIOS
Rubro:
Punto de iluminacion normal politubo1/2" |  |  |  | Unidad: | u
Detalle:
EQUIPOS
Descripción | Cantidad | Tarifa | Costo hora | Rendimiento | Costo
0
SUBTOTAL M |  |  |  |  | 0
MANO DE OBRA
Descripción | Cantidad | Jornal/hr | Costo hora | Rendimiento | Costo
0
SUBTOTAL N |  |  |  |  | 0
MATERIALES
Descripción |  | Unidad | Cantidad | Precio unitario | Costo
Punto de iluminacion normal politubo1/2" |  | u | 1 | 19.22 | 19.22
SUBTOTAL O |  |  |  |  | 19.22
TRANSPORTE
Descripción |  | Unidad | Cantidad | Tarifa | Costo
SUBTOTAL P |  |  |  |  | 0
|  | TOTAL COSTO DIRECTO (M+N+O+P) |  |  | 19.22
|  | INDIRECTOS |  | 21 % | 4.04
|  | UTILIDAD |  | %
|  | COSTO TOTAL DEL RUBRO |  |  | 23.26
|  | VALOR OFERTADO |  |  | 23.26
ESTE PRECIO NO INCLUYEN IVA.

## 551085
ANALISIS DE PRECIOS UNITARIOS
Rubro:
Punto de interruptor simple, 10 A, 120 V., suministro e instalación |  |  |  | Unidad: | u
Detalle:
EQUIPOS
Descripción | Cantidad | Tarifa | Costo hora | Rendimiento | Costo
0
SUBTOTAL M |  |  |  |  | 0
MANO DE OBRA
Descripción | Cantidad | Jornal/hr | Costo hora | Rendimiento | Costo
0
SUBTOTAL N |  |  |  |  | 0
MATERIALES
Descripción |  | Unidad | Cantidad | Precio unitario | Costo
Interruptor simple, 10 A, 120 V., suministro e instalación |  | u | 1 | 15.07 | 15.07
SUBTOTAL O |  |  |  |  | 15.07
TRANSPORTE
Descripción |  | Unidad | Cantidad | Tarifa | Costo
SUBTOTAL P |  |  |  |  | 0
|  | TOTAL COSTO DIRECTO (M+N+O+P) |  |  | 15.07
|  | INDIRECTOS |  | 21 % | 3.16
|  | UTILIDAD |  | %
|  | COSTO TOTAL DEL RUBRO |  |  | 18.23
|  | VALOR OFERTADO |  |  | 18.23
ESTE PRECIO NO INCLUYEN IVA.

## 551086
ANALISIS DE PRECIOS UNITARIOS
Rubro:
Punto de conmutador simple, 10 A, 120 V., suministro e instalación |  |  |  | Unidad: | u
Detalle:
EQUIPOS
Descripción | Cantidad | Tarifa | Costo hora | Rendimiento | Costo
0
SUBTOTAL M |  |  |  |  | 0
MANO DE OBRA
Descripción | Cantidad | Jornal/hr | Costo hora | Rendimiento | Costo
0
SUBTOTAL N |  |  |  |  | 0
MATERIALES
Descripción |  | Unidad | Cantidad | Precio unitario | Costo
Conmutador simple, 10 A, 120 V., suministro e instalación |  | u | 1 | 18.88 | 18.88
SUBTOTAL O |  |  |  |  | 18.88
TRANSPORTE
Descripción |  | Unidad | Cantidad | Tarifa | Costo
SUBTOTAL P |  |  |  |  | 0
|  | TOTAL COSTO DIRECTO (M+N+O+P) |  |  | 18.88
|  | INDIRECTOS |  | 21 % | 3.96
|  | UTILIDAD |  | %
|  | COSTO TOTAL DEL RUBRO |  |  | 22.84
|  | VALOR OFERTADO |  |  | 22.84
ESTE PRECIO NO INCLUYEN IVA.

## 551087
ANALISIS DE PRECIOS UNITARIOS
Rubro:
Punto de conmutador doble, 10 A, 120 V., suministro e instalación |  |  |  | Unidad: | u
Detalle:
EQUIPOS
Descripción | Cantidad | Tarifa | Costo hora | Rendimiento | Costo
0
SUBTOTAL M |  |  |  |  | 0
MANO DE OBRA
Descripción | Cantidad | Jornal/hr | Costo hora | Rendimiento | Costo
0
SUBTOTAL N |  |  |  |  | 0
MATERIALES
Descripción |  | Unidad | Cantidad | Precio unitario | Costo
Conmutador doble, 10 A, 120 V., suministro e instalación |  | u | 1 | 29.88 | 29.88
SUBTOTAL O |  |  |  |  | 29.88
TRANSPORTE
Descripción |  | Unidad | Cantidad | Tarifa | Costo
SUBTOTAL P |  |  |  |  | 0
|  | TOTAL COSTO DIRECTO (M+N+O+P) |  |  | 29.88
|  | INDIRECTOS |  | 21 % | 6.27
|  | UTILIDAD |  | %
|  | COSTO TOTAL DEL RUBRO |  |  | 36.15
|  | VALOR OFERTADO |  |  | 36.15
ESTE PRECIO NO INCLUYEN IVA.

## 551088
ANALISIS DE PRECIOS UNITARIOS
Rubro:
Punto de tomacorriente normal 2x12+14 THHN - politubo de 1/2" |  |  |  | Unidad: | u
Detalle:
EQUIPOS
Descripción | Cantidad | Tarifa | Costo hora | Rendimiento | Costo
0
SUBTOTAL M |  |  |  |  | 0
MANO DE OBRA
Descripción | Cantidad | Jornal/hr | Costo hora | Rendimiento | Costo
0
SUBTOTAL N |  |  |  |  | 0
MATERIALES
Descripción |  | Unidad | Cantidad | Precio unitario | Costo
Punto de tomacorriente normal 2x12+14 THHN - politubo de 1/2" |  | u | 1 | 28.68 | 28.68
SUBTOTAL O |  |  |  |  | 28.68
TRANSPORTE
Descripción |  | Unidad | Cantidad | Tarifa | Costo
SUBTOTAL P |  |  |  |  | 0
|  | TOTAL COSTO DIRECTO (M+N+O+P) |  |  | 28.68
|  | INDIRECTOS |  | 21 % | 6.02
|  | UTILIDAD |  | %
|  | COSTO TOTAL DEL RUBRO |  |  | 34.7
|  | VALOR OFERTADO |  |  | 34.7
ESTE PRECIO NO INCLUYEN IVA.

## 551089
ANALISIS DE PRECIOS UNITARIOS
Rubro:
Punto de tomacorriente especial (cocina) |  |  |  | Unidad: | u
Detalle:
EQUIPOS
Descripción | Cantidad | Tarifa | Costo hora | Rendimiento | Costo
0
SUBTOTAL M |  |  |  |  | 0
MANO DE OBRA
Descripción | Cantidad | Jornal/hr | Costo hora | Rendimiento | Costo
0
SUBTOTAL N |  |  |  |  | 0
MATERIALES
Descripción |  | Unidad | Cantidad | Precio unitario | Costo
Punto de tomacorriente especial (cocina) |  | u | 1 | 58.05 | 58.05
SUBTOTAL O |  |  |  |  | 58.05
TRANSPORTE
Descripción |  | Unidad | Cantidad | Tarifa | Costo
SUBTOTAL P |  |  |  |  | 0
|  | TOTAL COSTO DIRECTO (M+N+O+P) |  |  | 58.05
|  | INDIRECTOS |  | 21 % | 12.19
|  | UTILIDAD |  | %
|  | COSTO TOTAL DEL RUBRO |  |  | 70.24
|  | VALOR OFERTADO |  |  | 70.24
ESTE PRECIO NO INCLUYEN IVA.

## 551093
ANALISIS DE PRECIOS UNITARIOS
Rubro:
Punto de control invertidor, suministro e instalación |  |  |  | Unidad: | u
Detalle:
EQUIPOS
Descripción | Cantidad | Tarifa | Costo hora | Rendimiento | Costo
0
SUBTOTAL M |  |  |  |  | 0
MANO DE OBRA
Descripción | Cantidad | Jornal/hr | Costo hora | Rendimiento | Costo
0
SUBTOTAL N |  |  |  |  | 0
MATERIALES
Descripción |  | Unidad | Cantidad | Precio unitario | Costo
Punto de control invertidor, suministro e instalación |  | u | 1 | 23.69 | 23.69
SUBTOTAL O |  |  |  |  | 23.69
TRANSPORTE
Descripción |  | Unidad | Cantidad | Tarifa | Costo
SUBTOTAL P |  |  |  |  | 0
|  | TOTAL COSTO DIRECTO (M+N+O+P) |  |  | 23.69
|  | INDIRECTOS |  | 21 % | 4.97
|  | UTILIDAD |  | %
|  | COSTO TOTAL DEL RUBRO |  |  | 28.66
|  | VALOR OFERTADO |  |  | 28.66
ESTE PRECIO NO INCLUYEN IVA.

## 551090
ANALISIS DE PRECIOS UNITARIOS
Rubro:
Luminaria empotrable para cielo raso Led 18 W., suministro e instalación |  |  |  | Unidad: | u
Detalle:
EQUIPOS
Descripción | Cantidad | Tarifa | Costo hora | Rendimiento | Costo
0
SUBTOTAL M |  |  |  |  | 0
MANO DE OBRA
Descripción | Cantidad | Jornal/hr | Costo hora | Rendimiento | Costo
0
SUBTOTAL N |  |  |  |  | 0
MATERIALES
Descripción |  | Unidad | Cantidad | Precio unitario | Costo
Luminaria empotrable para cielo raso Led 18 W., suministro e instalación |  | u | 1 | 19.88 | 19.88
SUBTOTAL O |  |  |  |  | 19.88
TRANSPORTE
Descripción |  | Unidad | Cantidad | Tarifa | Costo
SUBTOTAL P |  |  |  |  | 0
|  | TOTAL COSTO DIRECTO (M+N+O+P) |  |  | 19.88
|  | INDIRECTOS |  | 21 % | 4.17
|  | UTILIDAD |  | %
|  | COSTO TOTAL DEL RUBRO |  |  | 24.05
|  | VALOR OFERTADO |  |  | 24.05
ESTE PRECIO NO INCLUYEN IVA.

## 551091
ANALISIS DE PRECIOS UNITARIOS
Rubro:
Luminaria empotrable para cielo raso Led 12 W., suministro e instalación |  |  |  | Unidad: | u
Detalle:
EQUIPOS
Descripción | Cantidad | Tarifa | Costo hora | Rendimiento | Costo
0
SUBTOTAL M |  |  |  |  | 0
MANO DE OBRA
Descripción | Cantidad | Jornal/hr | Costo hora | Rendimiento | Costo
0
SUBTOTAL N |  |  |  |  | 0
MATERIALES
Descripción |  | Unidad | Cantidad | Precio unitario | Costo
Luminaria empotrable para cielo raso Led 12 W., suministro e instalación |  | u | 1 | 14.28 | 14.28
SUBTOTAL O |  |  |  |  | 14.28
TRANSPORTE
Descripción |  | Unidad | Cantidad | Tarifa | Costo
SUBTOTAL P |  |  |  |  | 0
|  | TOTAL COSTO DIRECTO (M+N+O+P) |  |  | 14.28
|  | INDIRECTOS |  | 21 % | 3
|  | UTILIDAD |  | %
|  | COSTO TOTAL DEL RUBRO |  |  | 17.28
|  | VALOR OFERTADO |  |  | 17.28
ESTE PRECIO NO INCLUYEN IVA.

## 551092
ANALISIS DE PRECIOS UNITARIOS
Rubro:
Luminaria empotrable para cielo raso Led 7 W., suministro e instalación |  |  |  | Unidad: | u
Detalle:
EQUIPOS
Descripción | Cantidad | Tarifa | Costo hora | Rendimiento | Costo
0
SUBTOTAL M |  |  |  |  | 0
MANO DE OBRA
Descripción | Cantidad | Jornal/hr | Costo hora | Rendimiento | Costo
0
SUBTOTAL N |  |  |  |  | 0
MATERIALES
Descripción |  | Unidad | Cantidad | Precio unitario | Costo
Luminaria empotrable para cielo raso Led 7 W., suministro e instalación |  | u | 1 | 11.08 | 11.08
SUBTOTAL O |  |  |  |  | 11.08
TRANSPORTE
Descripción |  | Unidad | Cantidad | Tarifa | Costo
SUBTOTAL P |  |  |  |  | 0
|  | TOTAL COSTO DIRECTO (M+N+O+P) |  |  | 11.08
|  | INDIRECTOS |  | 21 % | 2.33
|  | UTILIDAD |  | %
|  | COSTO TOTAL DEL RUBRO |  |  | 13.41
|  | VALOR OFERTADO |  |  | 13.41
ESTE PRECIO NO INCLUYEN IVA.

## 551068
ANALISIS DE PRECIOS UNITARIOS
Rubro:
Suministro e instalación de caja de telecomunicaciones para abonado |  |  |  | Unidad: | u
Detalle:
EQUIPOS
Descripción | Cantidad | Tarifa | Costo hora | Rendimiento | Costo
0
SUBTOTAL M |  |  |  |  | 0
MANO DE OBRA
Descripción | Cantidad | Jornal/hr | Costo hora | Rendimiento | Costo
0
SUBTOTAL N |  |  |  |  | 0
MATERIALES
Descripción |  | Unidad | Cantidad | Precio unitario | Costo
Suministro e instalación de caja de telecomunicaciones para abonado |  | u | 1 | 82.51 | 82.51
SUBTOTAL O |  |  |  |  | 82.51
TRANSPORTE
Descripción |  | Unidad | Cantidad | Tarifa | Costo
SUBTOTAL P |  |  |  |  | 0
|  | TOTAL COSTO DIRECTO (M+N+O+P) |  |  | 82.51
|  | INDIRECTOS |  | 21 % | 17.33
|  | UTILIDAD |  | %
|  | COSTO TOTAL DEL RUBRO |  |  | 99.84
|  | VALOR OFERTADO |  |  | 99.84
ESTE PRECIO NO INCLUYEN IVA.

## 551073
ANALISIS DE PRECIOS UNITARIOS
Rubro:
Tendido de politubo de 3/4" |  |  |  | Unidad: | m
Detalle:
EQUIPOS
Descripción | Cantidad | Tarifa | Costo hora | Rendimiento | Costo
0
SUBTOTAL M |  |  |  |  | 0
MANO DE OBRA
Descripción | Cantidad | Jornal/hr | Costo hora | Rendimiento | Costo
0
SUBTOTAL N |  |  |  |  | 0
MATERIALES
Descripción |  | Unidad | Cantidad | Precio unitario | Costo
Tendido de politubo de 3/4" |  | m | 1 | 0.62 | 0.62
SUBTOTAL O |  |  |  |  | 0.62
TRANSPORTE
Descripción |  | Unidad | Cantidad | Tarifa | Costo
SUBTOTAL P |  |  |  |  | 0
|  | TOTAL COSTO DIRECTO (M+N+O+P) |  |  | 0.62
|  | INDIRECTOS |  | 21 % | 0.13
|  | UTILIDAD |  | %
|  | COSTO TOTAL DEL RUBRO |  |  | 0.75
|  | VALOR OFERTADO |  |  | 0.75
ESTE PRECIO NO INCLUYEN IVA.

## 551074
ANALISIS DE PRECIOS UNITARIOS
Rubro:
Tendido de politubo de 1" |  |  |  | Unidad: | m
Detalle:
EQUIPOS
Descripción | Cantidad | Tarifa | Costo hora | Rendimiento | Costo
0
SUBTOTAL M |  |  |  |  | 0
MANO DE OBRA
Descripción | Cantidad | Jornal/hr | Costo hora | Rendimiento | Costo
0
SUBTOTAL N |  |  |  |  | 0
MATERIALES
Descripción |  | Unidad | Cantidad | Precio unitario | Costo
Tendido de politubo de 1" |  | m | 1 | 0.98 | 0.98
SUBTOTAL O |  |  |  |  | 0.98
TRANSPORTE
Descripción |  | Unidad | Cantidad | Tarifa | Costo
SUBTOTAL P |  |  |  |  | 0
|  | TOTAL COSTO DIRECTO (M+N+O+P) |  |  | 0.98
|  | INDIRECTOS |  | 21 % | 0.21
|  | UTILIDAD |  | %
|  | COSTO TOTAL DEL RUBRO |  |  | 1.19
|  | VALOR OFERTADO |  |  | 1.19
ESTE PRECIO NO INCLUYEN IVA.

## 551075
ANALISIS DE PRECIOS UNITARIOS
Rubro:
Tendido de politubo de 1 1/2" |  |  |  | Unidad: | m
Detalle:
EQUIPOS
Descripción | Cantidad | Tarifa | Costo hora | Rendimiento | Costo
0
SUBTOTAL M |  |  |  |  | 0
MANO DE OBRA
Descripción | Cantidad | Jornal/hr | Costo hora | Rendimiento | Costo
0
SUBTOTAL N |  |  |  |  | 0
MATERIALES
Descripción |  | Unidad | Cantidad | Precio unitario | Costo
Tendido de politubo de 1 1/2" |  | m | 1 | 1.35 | 1.35
SUBTOTAL O |  |  |  |  | 1.35
TRANSPORTE
Descripción |  | Unidad | Cantidad | Tarifa | Costo
SUBTOTAL P |  |  |  |  | 0
|  | TOTAL COSTO DIRECTO (M+N+O+P) |  |  | 1.35
|  | INDIRECTOS |  | 21 % | 0.28
|  | UTILIDAD |  | %
|  | COSTO TOTAL DEL RUBRO |  |  | 1.63
|  | VALOR OFERTADO |  |  | 1.63
ESTE PRECIO NO INCLUYEN IVA.

## 551065
ANALISIS DE PRECIOS UNITARIOS
Rubro:
Tendido de cable UTP 4 pares Cat. 6A |  |  |  | Unidad: | m
Detalle:
EQUIPOS
Descripción | Cantidad | Tarifa | Costo hora | Rendimiento | Costo
0
SUBTOTAL M |  |  |  |  | 0
MANO DE OBRA
Descripción | Cantidad | Jornal/hr | Costo hora | Rendimiento | Costo
0
SUBTOTAL N |  |  |  |  | 0
MATERIALES
Descripción |  | Unidad | Cantidad | Precio unitario | Costo
Tendido de cable UTP 4 pares Cat. 6A, suministro e instalación |  | m | 1 | 1.39 | 1.39
SUBTOTAL O |  |  |  |  | 1.39
TRANSPORTE
Descripción |  | Unidad | Cantidad | Tarifa | Costo
SUBTOTAL P |  |  |  |  | 0
|  | TOTAL COSTO DIRECTO (M+N+O+P) |  |  | 1.39
|  | INDIRECTOS |  | 21 % | 0.29
|  | UTILIDAD |  | %
|  | COSTO TOTAL DEL RUBRO |  |  | 1.68
|  | VALOR OFERTADO |  |  | 1.68
ESTE PRECIO NO INCLUYEN IVA.

## 551066
ANALISIS DE PRECIOS UNITARIOS
Rubro:
Suministro e instalación de toma de datos simple Cat. 6 |  |  |  | Unidad: | u
Detalle:
EQUIPOS
Descripción | Cantidad | Tarifa | Costo hora | Rendimiento | Costo
0
SUBTOTAL M |  |  |  |  | 0
MANO DE OBRA
Descripción | Cantidad | Jornal/hr | Costo hora | Rendimiento | Costo
0
SUBTOTAL N |  |  |  |  | 0
MATERIALES
Descripción |  | Unidad | Cantidad | Precio unitario | Costo
Suministro e instalación de toma de datos simple Cat. 6 |  | u | 1 | 18.61 | 18.61
SUBTOTAL O |  |  |  |  | 18.61
TRANSPORTE
Descripción |  | Unidad | Cantidad | Tarifa | Costo
SUBTOTAL P |  |  |  |  | 0
|  | TOTAL COSTO DIRECTO (M+N+O+P) |  |  | 18.61
|  | INDIRECTOS |  | 21 % | 3.91
|  | UTILIDAD |  | %
|  | COSTO TOTAL DEL RUBRO |  |  | 22.52
|  | VALOR OFERTADO |  |  | 22.52
ESTE PRECIO NO INCLUYEN IVA.

## 551070
ANALISIS DE PRECIOS UNITARIOS
Rubro:
Suministro e instalación de cajetín octogonal grande |  |  |  | Unidad: | u
Detalle:
EQUIPOS
Descripción | Cantidad | Tarifa | Costo hora | Rendimiento | Costo
0
SUBTOTAL M |  |  |  |  | 0
MANO DE OBRA
Descripción | Cantidad | Jornal/hr | Costo hora | Rendimiento | Costo
0
SUBTOTAL N |  |  |  |  | 0
MATERIALES
Descripción |  | Unidad | Cantidad | Precio unitario | Costo
Suministro e instalación de cajetín octogonal grande |  | u | 1 | 3.28 | 3.28
SUBTOTAL O |  |  |  |  | 3.28
TRANSPORTE
Descripción |  | Unidad | Cantidad | Tarifa | Costo
SUBTOTAL P |  |  |  |  | 0
|  | TOTAL COSTO DIRECTO (M+N+O+P) |  |  | 3.28
|  | INDIRECTOS |  | 21 % | 0.69
|  | UTILIDAD |  | %
|  | COSTO TOTAL DEL RUBRO |  |  | 3.97
|  | VALOR OFERTADO |  |  | 3.97
ESTE PRECIO NO INCLUYEN IVA.

## 551071
ANALISIS DE PRECIOS UNITARIOS
Rubro:
Suministro e instalación de cajetín rectangular profundo |  |  |  | Unidad: | u
Detalle:
EQUIPOS
Descripción | Cantidad | Tarifa | Costo hora | Rendimiento | Costo
0
SUBTOTAL M |  |  |  |  | 0
MANO DE OBRA
Descripción | Cantidad | Jornal/hr | Costo hora | Rendimiento | Costo
0
SUBTOTAL N |  |  |  |  | 0
MATERIALES
Descripción |  | Unidad | Cantidad | Precio unitario | Costo
Suministro e instalación de cajetín rectangular profundo |  | u | 1 | 3.28 | 3.28
SUBTOTAL O |  |  |  |  | 3.28
TRANSPORTE
Descripción |  | Unidad | Cantidad | Tarifa | Costo
SUBTOTAL P |  |  |  |  | 0
|  | TOTAL COSTO DIRECTO (M+N+O+P) |  |  | 3.28
|  | INDIRECTOS |  | 21 % | 0.69
|  | UTILIDAD |  | %
|  | COSTO TOTAL DEL RUBRO |  |  | 3.97
|  | VALOR OFERTADO |  |  | 3.97
ESTE PRECIO NO INCLUYEN IVA.

## 551072
ANALISIS DE PRECIOS UNITARIOS
Rubro:
Suministro e instalación de caja de derivación 4"x4" con tapa |  |  |  | Unidad: | u
Detalle:
EQUIPOS
Descripción | Cantidad | Tarifa | Costo hora | Rendimiento | Costo
0
SUBTOTAL M |  |  |  |  | 0
MANO DE OBRA
Descripción | Cantidad | Jornal/hr | Costo hora | Rendimiento | Costo
0
SUBTOTAL N |  |  |  |  | 0
MATERIALES
Descripción |  | Unidad | Cantidad | Precio unitario | Costo
Suministro e instalación de caja de derivación 4"x4" con tapa |  | u | 1 | 3.75 | 3.75
SUBTOTAL O |  |  |  |  | 3.75
TRANSPORTE
Descripción |  | Unidad | Cantidad | Tarifa | Costo
SUBTOTAL P |  |  |  |  | 0
|  | TOTAL COSTO DIRECTO (M+N+O+P) |  |  | 3.75
|  | INDIRECTOS |  | 21 % | 0.79
|  | UTILIDAD |  | %
|  | COSTO TOTAL DEL RUBRO |  |  | 4.54
|  | VALOR OFERTADO |  |  | 4.54
ESTE PRECIO NO INCLUYEN IVA.

## 549013
ANALISIS DE PRECIOS UNITARIOS
Rubro:
Cubierta de fibrocemento, incluye tirafondos y caballete estandar |  |  |  | Unidad: | m2
Detalle:
EQUIPOS
Descripción | Cantidad | Tarifa | Costo hora | Rendimiento | Costo
Herramientas varias | 2 | 0.5 | 1 | 0.15 | 0.15
Andamio metálico ( 2 escaleras, 2 crucetas y 4 uniónes) | 4 | 0.26 | 1.04 | 0.15 | 0.16
SUBTOTAL M |  |  |  |  | 0.31
MANO DE OBRA
Descripción | Cantidad | Jornal/hr | Costo hora | Rendimiento | Costo
Albañil | 1 | 4.28 | 4.28 | 0.15 | 0.64
Peón | 2 | 4.23 | 8.46 | 0.15 | 1.27
Maestro mayor en ejecución de obras civiles | 1 | 4.75 | 4.75 | 0.045 | 0.21
SUBTOTAL N |  |  |  |  | 2.12
MATERIALES
Descripción |  | Unidad | Cantidad | Precio unitario | Costo
Plancha de fibrocemento para cubierta - 2.40m x 1.05m |  | u | 0.55 | 9.8 | 5.39
Tirafondos para eternit |  | kg | 0.61 | 0.8 | 0.49
Caballete estandar de eternit (15gr. x 1.10m) |  | u | 0.2 | 7.13 | 1.43
SUBTOTAL O |  |  |  |  | 7.31
TRANSPORTE
Descripción |  | Unidad | Cantidad | Tarifa | Costo
SUBTOTAL P |  |  |  |  | 0
|  | TOTAL COSTO DIRECTO (M+N+O+P) |  |  | 9.74
|  | INDIRECTOS |  | 21 % | 2.05
|  | UTILIDAD |  | %
|  | COSTO TOTAL DEL RUBRO |  |  | 11.79
|  | VALOR OFERTADO |  |  | 11.79
ESTE PRECIO NO INCLUYEN IVA.

## 548292
ANALISIS DE PRECIOS UNITARIOS
Rubro:
Pintura para cubierta |  |  |  | Unidad: | m2
Detalle:
EQUIPOS
Descripción | Cantidad | Tarifa | Costo hora | Rendimiento | Costo
Herramientas varias | 2 | 0.5 | 1 | 0.22 | 0.22
Andamio metálico ( 2 escaleras, 2 crucetas y 4 uniónes) | 4 | 0.26 | 1.04 | 0.22 | 0.23
SUBTOTAL M |  |  |  |  | 0.45
MANO DE OBRA
Descripción | Cantidad | Jornal/hr | Costo hora | Rendimiento | Costo
Peón | 1 | 4.23 | 4.23 | 0.22 | 0.93
Pintor | 1 | 4.28 | 4.28 | 0.22 | 0.94
Maestro mayor en ejecución de obras civiles | 1 | 4.75 | 4.75 | 0.044 | 0.21
SUBTOTAL N |  |  |  |  | 2.08
MATERIALES
Descripción |  | Unidad | Cantidad | Precio unitario | Costo
Pintura para cubierta |  | gal | 0.05 | 14.4 | 0.72
SUBTOTAL O |  |  |  |  | 0.72
TRANSPORTE
Descripción |  | Unidad | Cantidad | Tarifa | Costo
SUBTOTAL P |  |  |  |  | 0
|  | TOTAL COSTO DIRECTO (M+N+O+P) |  |  | 3.25
|  | INDIRECTOS |  | 21 % | 0.68
|  | UTILIDAD |  | %
|  | COSTO TOTAL DEL RUBRO |  |  | 3.93
|  | VALOR OFERTADO |  |  | 3.93
ESTE PRECIO NO INCLUYEN IVA.

## 549011
ANALISIS DE PRECIOS UNITARIOS
Rubro:
Vidrio laminado de 10 mm, suministro y colocación |  |  |  | Unidad: | m2
Detalle:
EQUIPOS
Descripción | Cantidad | Tarifa | Costo hora | Rendimiento | Costo
Herramientas varias | 2 | 0.5 | 1 | 0.5 | 0.5
Andamio metálico ( 2 escaleras, 2 crucetas y 4 uniónes) | 4 | 0.26 | 1.04 | 0.5 | 0.52
SUBTOTAL M |  |  |  |  | 1.02
MANO DE OBRA
Descripción | Cantidad | Jornal/hr | Costo hora | Rendimiento | Costo
Peón | 1 | 4.23 | 4.23 | 0.5 | 2.12
Albañil | 1 | 4.28 | 4.28 | 0.5 | 2.14
Maestro mayor en ejecución de obras civiles | 1 | 4.75 | 4.75 | 0.1 | 0.48
SUBTOTAL N |  |  |  |  | 4.74
MATERIALES
Descripción |  | Unidad | Cantidad | Precio unitario | Costo
Vidrio laminado 10mm |  | m2 | 1.05 | 100 | 105
Silicona (incluye pistola) |  | u | 0.3 | 4 | 1.2
SUBTOTAL O |  |  |  |  | 106.2
TRANSPORTE
Descripción |  | Unidad | Cantidad | Tarifa | Costo
SUBTOTAL P |  |  |  |  | 0
|  | TOTAL COSTO DIRECTO (M+N+O+P) |  |  | 111.96
|  | INDIRECTOS |  | 21 % | 23.51
|  | UTILIDAD |  | %
|  | COSTO TOTAL DEL RUBRO |  |  | 135.47
|  | VALOR OFERTADO |  |  | 135.47
ESTE PRECIO NO INCLUYEN IVA.

## 511182
ANALISIS DE PRECIOS UNITARIOS
Rubro:
Empastado interior |  |  |  | Unidad: | m2
Detalle:
EQUIPOS
Descripción | Cantidad | Tarifa | Costo hora | Rendimiento | Costo
Herramientas varias | 1 | 0.5 | 0.5 | 0.15 | 0.08
Andamio metálico ( 2 escaleras, 2 crucetas y 4 uniónes) | 4 | 0.26 | 1.04 | 0.15 | 0.16
SUBTOTAL M |  |  |  |  | 0.24
MANO DE OBRA
Descripción | Cantidad | Jornal/hr | Costo hora | Rendimiento | Costo
Peón | 1 | 4.23 | 4.23 | 0.15 | 0.63
Albañil | 1 | 4.28 | 4.28 | 0.15 | 0.64
Maestro mayor en ejecución de obras civiles | 1 | 4.75 | 4.75 | 0.03 | 0.14
SUBTOTAL N |  |  |  |  | 1.41
MATERIALES
Descripción |  | Unidad | Cantidad | Precio unitario | Costo
Carbonato de calcio |  | kg | 1 | 0.37 | 0.37
Espesante para carbonato |  | kg | 0.04 | 16.34 | 0.65
Resina para empastado |  | l | 0.1 | 1.79 | 0.18
Lija - pliego |  | u | 0.25 | 0.62 | 0.16
SUBTOTAL O |  |  |  |  | 1.36
TRANSPORTE
Descripción |  | Unidad | Cantidad | Tarifa | Costo
SUBTOTAL P |  |  |  |  | 0
|  | TOTAL COSTO DIRECTO (M+N+O+P) |  |  | 3.01
|  | INDIRECTOS |  | 21 % | 0.63
|  | UTILIDAD |  | %
|  | COSTO TOTAL DEL RUBRO |  |  | 3.64
|  | VALOR OFERTADO |  |  | 3.64
ESTE PRECIO NO INCLUYEN IVA.

## 544183
ANALISIS DE PRECIOS UNITARIOS
Rubro:
Pisos de porcelanato en sala, comedor y cocina |  |  |  | Unidad: | m2
Detalle:
EQUIPOS
Descripción | Cantidad | Tarifa | Costo hora | Rendimiento | Costo
Herramientas varias | 2 | 0.5 | 1 | 0.5 | 0.5
SUBTOTAL M |  |  |  |  | 0.5
MANO DE OBRA
Descripción | Cantidad | Jornal/hr | Costo hora | Rendimiento | Costo
Peón | 1 | 4.23 | 4.23 | 0.5 | 2.12
Albañil | 1 | 4.28 | 4.28 | 0.5 | 2.14
Maestro mayor en ejecución de obras civiles | 1 | 4.75 | 4.75 | 0.1 | 0.48
SUBTOTAL N |  |  |  |  | 4.74
MATERIALES
Descripción |  | Unidad | Cantidad | Precio unitario | Costo
Porcelanato 60x60 |  | m2 | 1.1 | 12.84 | 14.12
Pegante para porcelanato |  | Kg | 6 | 0.6 | 3.6
Empore |  | kg | 0.25 | 1 | 0.25
SUBTOTAL O |  |  |  |  | 17.97
TRANSPORTE
Descripción |  | Unidad | Cantidad | Tarifa | Costo
SUBTOTAL P |  |  |  |  | 0
|  | TOTAL COSTO DIRECTO (M+N+O+P) |  |  | 23.21
|  | INDIRECTOS |  | 21 % | 4.87
|  | UTILIDAD |  | %
|  | COSTO TOTAL DEL RUBRO |  |  | 28.08
|  | VALOR OFERTADO |  |  | 28.08
ESTE PRECIO NO INCLUYEN IVA.

## 544184
ANALISIS DE PRECIOS UNITARIOS
Rubro:
Pisos de porcelanato en baño social |  |  |  | Unidad: | m2
Detalle:
EQUIPOS
Descripción | Cantidad | Tarifa | Costo hora | Rendimiento | Costo
Herramientas varias | 2 | 0.5 | 1 | 0.5 | 0.5
SUBTOTAL M |  |  |  |  | 0.5
MANO DE OBRA
Descripción | Cantidad | Jornal/hr | Costo hora | Rendimiento | Costo
Peón | 1 | 4.23 | 4.23 | 0.5 | 2.12
Albañil | 1 | 4.28 | 4.28 | 0.5 | 2.14
Maestro mayor en ejecución de obras civiles | 1 | 4.75 | 4.75 | 0.1 | 0.48
SUBTOTAL N |  |  |  |  | 4.74
MATERIALES
Descripción |  | Unidad | Cantidad | Precio unitario | Costo
Porcelanato 60x60 |  | m2 | 1.1 | 12.84 | 14.12
Pegante para porcelanato |  | Kg | 6 | 0.6 | 3.6
Empore |  | kg | 0.25 | 1 | 0.25
SUBTOTAL O |  |  |  |  | 17.97
TRANSPORTE
Descripción |  | Unidad | Cantidad | Tarifa | Costo
SUBTOTAL P |  |  |  |  | 0
|  | TOTAL COSTO DIRECTO (M+N+O+P) |  |  | 23.21
|  | INDIRECTOS |  | 21 % | 4.87
|  | UTILIDAD |  | %
|  | COSTO TOTAL DEL RUBRO |  |  | 28.08
|  | VALOR OFERTADO |  |  | 28.08
ESTE PRECIO NO INCLUYEN IVA.

## 544186
ANALISIS DE PRECIOS UNITARIOS
Rubro:
Paredes de cerámica en baño social |  |  |  | Unidad: | m2
Detalle:
EQUIPOS
Descripción | Cantidad | Tarifa | Costo hora | Rendimiento | Costo
Herramientas varias | 2 | 0.5 | 1 | 0.6 | 0.6
SUBTOTAL M |  |  |  |  | 0.6
MANO DE OBRA
Descripción | Cantidad | Jornal/hr | Costo hora | Rendimiento | Costo
Peón | 1 | 4.23 | 4.23 | 0.6 | 2.54
Albañil | 1 | 4.28 | 4.28 | 0.6 | 2.57
Maestro mayor en ejecución de obras civiles | 1 | 4.75 | 4.75 | 0.12 | 0.57
SUBTOTAL N |  |  |  |  | 5.68
MATERIALES
Descripción |  | Unidad | Cantidad | Precio unitario | Costo
Cerámica de 30x60cm |  | m2 | 1.1 | 10 | 11
Pegante para cerámica |  | kg | 8 | 0.41 | 3.28
Empore |  | kg | 0.25 | 1 | 0.25
SUBTOTAL O |  |  |  |  | 14.53
TRANSPORTE
Descripción |  | Unidad | Cantidad | Tarifa | Costo
SUBTOTAL P |  |  |  |  | 0
|  | TOTAL COSTO DIRECTO (M+N+O+P) |  |  | 20.81
|  | INDIRECTOS |  | 21 % | 4.37
|  | UTILIDAD |  | %
|  | COSTO TOTAL DEL RUBRO |  |  | 25.18
|  | VALOR OFERTADO |  |  | 25.18
ESTE PRECIO NO INCLUYEN IVA.

## 544188
ANALISIS DE PRECIOS UNITARIOS
Rubro:
Franja de mosaico de h=10cm en baño social |  |  |  | Unidad: | m
Detalle:
EQUIPOS
Descripción | Cantidad | Tarifa | Costo hora | Rendimiento | Costo
Herramientas varias | 2 | 0.5 | 1 | 0.25 | 0.25
SUBTOTAL M |  |  |  |  | 0.25
MANO DE OBRA
Descripción | Cantidad | Jornal/hr | Costo hora | Rendimiento | Costo
Peón | 1 | 4.23 | 4.23 | 0.25 | 1.06
Albañil | 1 | 4.28 | 4.28 | 0.25 | 1.07
Maestro mayor en ejecución de obras civiles | 1 | 4.75 | 4.75 | 0.05 | 0.24
SUBTOTAL N |  |  |  |  | 2.37
MATERIALES
Descripción |  | Unidad | Cantidad | Precio unitario | Costo
Mosaico de 30.5cmx30.5cmx8mm |  | u | 1.2 | 8.5 | 10.2
Pegante para cerámica |  | kg | 1 | 0.41 | 0.41
Empore |  | kg | 0.15 | 1 | 0.15
SUBTOTAL O |  |  |  |  | 10.76
TRANSPORTE
Descripción |  | Unidad | Cantidad | Tarifa | Costo
SUBTOTAL P |  |  |  |  | 0
|  | TOTAL COSTO DIRECTO (M+N+O+P) |  |  | 13.38
|  | INDIRECTOS |  | 21 % | 2.81
|  | UTILIDAD |  | %
|  | COSTO TOTAL DEL RUBRO |  |  | 16.19
|  | VALOR OFERTADO |  |  | 16.19
ESTE PRECIO NO INCLUYEN IVA.

## 544185
ANALISIS DE PRECIOS UNITARIOS
Rubro:
Pisos de porcelanato en baño máster |  |  |  | Unidad: | m2
Detalle:
EQUIPOS
Descripción | Cantidad | Tarifa | Costo hora | Rendimiento | Costo
Herramientas varias | 2 | 0.5 | 1 | 0.5 | 0.5
SUBTOTAL M |  |  |  |  | 0.5
MANO DE OBRA
Descripción | Cantidad | Jornal/hr | Costo hora | Rendimiento | Costo
Peón | 1 | 4.23 | 4.23 | 0.5 | 2.12
Albañil | 1 | 4.28 | 4.28 | 0.5 | 2.14
Maestro mayor en ejecución de obras civiles | 1 | 4.75 | 4.75 | 0.1 | 0.48
SUBTOTAL N |  |  |  |  | 4.74
MATERIALES
Descripción |  | Unidad | Cantidad | Precio unitario | Costo
Porcelanato 60x60 |  | m2 | 1.1 | 12.84 | 14.12
Pegante para porcelanato |  | Kg | 6 | 0.6 | 3.6
Empore |  | kg | 0.25 | 1 | 0.25
SUBTOTAL O |  |  |  |  | 17.97
TRANSPORTE
Descripción |  | Unidad | Cantidad | Tarifa | Costo
SUBTOTAL P |  |  |  |  | 0
|  | TOTAL COSTO DIRECTO (M+N+O+P) |  |  | 23.21
|  | INDIRECTOS |  | 21 % | 4.87
|  | UTILIDAD |  | %
|  | COSTO TOTAL DEL RUBRO |  |  | 28.08
|  | VALOR OFERTADO |  |  | 28.08
ESTE PRECIO NO INCLUYEN IVA.

## 544187
ANALISIS DE PRECIOS UNITARIOS
Rubro:
Paredes de cerámica en baño máster |  |  |  | Unidad: | m2
Detalle:
EQUIPOS
Descripción | Cantidad | Tarifa | Costo hora | Rendimiento | Costo
Herramientas varias | 2 | 0.5 | 1 | 0.6 | 0.6
SUBTOTAL M |  |  |  |  | 0.6
MANO DE OBRA
Descripción | Cantidad | Jornal/hr | Costo hora | Rendimiento | Costo
Peón | 1 | 4.23 | 4.23 | 0.6 | 2.54
Albañil | 1 | 4.28 | 4.28 | 0.6 | 2.57
Maestro mayor en ejecución de obras civiles | 1 | 4.75 | 4.75 | 0.12 | 0.57
SUBTOTAL N |  |  |  |  | 5.68
MATERIALES
Descripción |  | Unidad | Cantidad | Precio unitario | Costo
Cerámica de 30x60cm |  | m2 | 1.1 | 10 | 11
Pegante para cerámica |  | kg | 8 | 0.41 | 3.28
Empore |  | kg | 0.25 | 1 | 0.25
SUBTOTAL O |  |  |  |  | 14.53
TRANSPORTE
Descripción |  | Unidad | Cantidad | Tarifa | Costo
SUBTOTAL P |  |  |  |  | 0
|  | TOTAL COSTO DIRECTO (M+N+O+P) |  |  | 20.81
|  | INDIRECTOS |  | 21 % | 4.37
|  | UTILIDAD |  | %
|  | COSTO TOTAL DEL RUBRO |  |  | 25.18
|  | VALOR OFERTADO |  |  | 25.18
ESTE PRECIO NO INCLUYEN IVA.

## 544189
ANALISIS DE PRECIOS UNITARIOS
Rubro:
Franja de mosaico de h=10cm en baño máster |  |  |  | Unidad: | m
Detalle:
EQUIPOS
Descripción | Cantidad | Tarifa | Costo hora | Rendimiento | Costo
Herramientas varias | 2 | 0.5 | 1 | 0.25 | 0.25
SUBTOTAL M |  |  |  |  | 0.25
MANO DE OBRA
Descripción | Cantidad | Jornal/hr | Costo hora | Rendimiento | Costo
Peón | 1 | 4.23 | 4.23 | 0.25 | 1.06
Albañil | 1 | 4.28 | 4.28 | 0.25 | 1.07
Maestro mayor en ejecución de obras civiles | 1 | 4.75 | 4.75 | 0.05 | 0.24
SUBTOTAL N |  |  |  |  | 2.37
MATERIALES
Descripción |  | Unidad | Cantidad | Precio unitario | Costo
Mosaico de 30.5cmx30.5cmx8mm |  | u | 1.2 | 8.5 | 10.2
Pegante para cerámica |  | kg | 1 | 0.41 | 0.41
Empore |  | kg | 0.15 | 1 | 0.15
SUBTOTAL O |  |  |  |  | 10.76
TRANSPORTE
Descripción |  | Unidad | Cantidad | Tarifa | Costo
SUBTOTAL P |  |  |  |  | 0
|  | TOTAL COSTO DIRECTO (M+N+O+P) |  |  | 13.38
|  | INDIRECTOS |  | 21 % | 2.81
|  | UTILIDAD |  | %
|  | COSTO TOTAL DEL RUBRO |  |  | 16.19
|  | VALOR OFERTADO |  |  | 16.19
ESTE PRECIO NO INCLUYEN IVA.

## 544190
ANALISIS DE PRECIOS UNITARIOS
Rubro:
Pisos de porcelanato en baño dormitorio 1 y 2 |  |  |  | Unidad: | m2
Detalle:
EQUIPOS
Descripción | Cantidad | Tarifa | Costo hora | Rendimiento | Costo
Herramientas varias | 2 | 0.5 | 1 | 0.5 | 0.5
SUBTOTAL M |  |  |  |  | 0.5
MANO DE OBRA
Descripción | Cantidad | Jornal/hr | Costo hora | Rendimiento | Costo
Peón | 1 | 4.23 | 4.23 | 0.5 | 2.12
Albañil | 1 | 4.28 | 4.28 | 0.5 | 2.14
Maestro mayor en ejecución de obras civiles | 1 | 4.75 | 4.75 | 0.1 | 0.48
SUBTOTAL N |  |  |  |  | 4.74
MATERIALES
Descripción |  | Unidad | Cantidad | Precio unitario | Costo
Porcelanato 60x60 |  | m2 | 1.1 | 12.84 | 14.12
Pegante para porcelanato |  | Kg | 6 | 0.6 | 3.6
Empore |  | kg | 0.25 | 1 | 0.25
SUBTOTAL O |  |  |  |  | 17.97
TRANSPORTE
Descripción |  | Unidad | Cantidad | Tarifa | Costo
SUBTOTAL P |  |  |  |  | 0
|  | TOTAL COSTO DIRECTO (M+N+O+P) |  |  | 23.21
|  | INDIRECTOS |  | 21 % | 4.87
|  | UTILIDAD |  | %
|  | COSTO TOTAL DEL RUBRO |  |  | 28.08
|  | VALOR OFERTADO |  |  | 28.08
ESTE PRECIO NO INCLUYEN IVA.

## 544191
ANALISIS DE PRECIOS UNITARIOS
Rubro:
Paredes de cerámica en baño dormitorio 1 y 2 |  |  |  | Unidad: | m2
Detalle:
EQUIPOS
Descripción | Cantidad | Tarifa | Costo hora | Rendimiento | Costo
Herramientas varias | 2 | 0.5 | 1 | 0.6 | 0.6
SUBTOTAL M |  |  |  |  | 0.6
MANO DE OBRA
Descripción | Cantidad | Jornal/hr | Costo hora | Rendimiento | Costo
Peón | 1 | 4.23 | 4.23 | 0.6 | 2.54
Albañil | 1 | 4.28 | 4.28 | 0.6 | 2.57
Maestro mayor en ejecución de obras civiles | 1 | 4.75 | 4.75 | 0.12 | 0.57
SUBTOTAL N |  |  |  |  | 5.68
MATERIALES
Descripción |  | Unidad | Cantidad | Precio unitario | Costo
Empore |  | kg | 0.25 | 1 | 0.25
Cerámica de 30x60cm |  | m2 | 1.1 | 10 | 11
Pegante para cerámica |  | kg | 8 | 0.41 | 3.28
SUBTOTAL O |  |  |  |  | 14.53
TRANSPORTE
Descripción |  | Unidad | Cantidad | Tarifa | Costo
SUBTOTAL P |  |  |  |  | 0
|  | TOTAL COSTO DIRECTO (M+N+O+P) |  |  | 20.81
|  | INDIRECTOS |  | 21 % | 4.37
|  | UTILIDAD |  | %
|  | COSTO TOTAL DEL RUBRO |  |  | 25.18
|  | VALOR OFERTADO |  |  | 25.18
ESTE PRECIO NO INCLUYEN IVA.

## 544192
ANALISIS DE PRECIOS UNITARIOS
Rubro:
Franja de mosaico de h=10cm en baño dormitorio 1 y 2 |  |  |  | Unidad: | m
Detalle:
EQUIPOS
Descripción | Cantidad | Tarifa | Costo hora | Rendimiento | Costo
Herramientas varias | 2 | 0.5 | 1 | 0.25 | 0.25
SUBTOTAL M |  |  |  |  | 0.25
MANO DE OBRA
Descripción | Cantidad | Jornal/hr | Costo hora | Rendimiento | Costo
Peón | 1 | 4.23 | 4.23 | 0.25 | 1.06
Albañil | 1 | 4.28 | 4.28 | 0.25 | 1.07
Maestro mayor en ejecución de obras civiles | 1 | 4.75 | 4.75 | 0.05 | 0.24
SUBTOTAL N |  |  |  |  | 2.37
MATERIALES
Descripción |  | Unidad | Cantidad | Precio unitario | Costo
Mosaico de 30.5cmx30.5cmx8mm |  | u | 1.2 | 8.5 | 10.2
Pegante para cerámica |  | kg | 1 | 0.41 | 0.41
Empore |  | kg | 0.15 | 1 | 0.15
SUBTOTAL O |  |  |  |  | 10.76
TRANSPORTE
Descripción |  | Unidad | Cantidad | Tarifa | Costo
SUBTOTAL P |  |  |  |  | 0
|  | TOTAL COSTO DIRECTO (M+N+O+P) |  |  | 13.38
|  | INDIRECTOS |  | 21 % | 2.81
|  | UTILIDAD |  | %
|  | COSTO TOTAL DEL RUBRO |  |  | 16.19
|  | VALOR OFERTADO |  |  | 16.19
ESTE PRECIO NO INCLUYEN IVA.

## 549179
ANALISIS DE PRECIOS UNITARIOS
Rubro:
Cielo raso de estuco de yeso liso |  |  |  | Unidad: | m2
Detalle:
EQUIPOS
Descripción | Cantidad | Tarifa | Costo hora | Rendimiento | Costo
Herramientas varias | 3 | 0.5 | 1.5 | 0.5 | 0.75
Andamio metálico ( 2 escaleras, 2 crucetas y 4 uniónes) | 4 | 0.26 | 1.04 | 0.5 | 0.52
SUBTOTAL M |  |  |  |  | 1.27
MANO DE OBRA
Descripción | Cantidad | Jornal/hr | Costo hora | Rendimiento | Costo
Peón | 3 | 4.23 | 12.69 | 0.5 | 6.35
Albañil | 1 | 4.28 | 4.28 | 0.5 | 2.14
Maestro mayor en ejecución de obras civiles | 1 | 4.75 | 4.75 | 0.2 | 0.95
SUBTOTAL N |  |  |  |  | 9.44
MATERIALES
Descripción |  | Unidad | Cantidad | Precio unitario | Costo
Estuco de yeso |  | m2 | 1.05 | 2 | 2.1
Tiras de eucalipto 4 x 5 x 300 cm. |  | u | 0.5 | 1.08 | 0.54
Alambre galvanizado #18 |  | kg | 0.08 | 2.3 | 0.18
Solución para empastado |  | gal | 0.22 | 1.25 | 0.28
Resina para empastado |  | l | 0.05 | 1.79 | 0.09
SUBTOTAL O |  |  |  |  | 3.19
TRANSPORTE
Descripción |  | Unidad | Cantidad | Tarifa | Costo
SUBTOTAL P |  |  |  |  | 0
|  | TOTAL COSTO DIRECTO (M+N+O+P) |  |  | 13.9
|  | INDIRECTOS |  | 21 % | 2.92
|  | UTILIDAD |  | %
|  | COSTO TOTAL DEL RUBRO |  |  | 16.82
|  | VALOR OFERTADO |  |  | 16.82
ESTE PRECIO NO INCLUYEN IVA.

## 548290
ANALISIS DE PRECIOS UNITARIOS
Rubro:
Pintura exterior |  |  |  | Unidad: | m2
Detalle:
EQUIPOS
Descripción | Cantidad | Tarifa | Costo hora | Rendimiento | Costo
Herramientas varias | 3 | 0.5 | 1.5 | 0.25 | 0.38
Andamio metálico ( 2 escaleras, 2 crucetas y 4 uniónes) | 4 | 0.26 | 1.04 | 0.25 | 0.26
SUBTOTAL M |  |  |  |  | 0.64
MANO DE OBRA
Descripción | Cantidad | Jornal/hr | Costo hora | Rendimiento | Costo
Peón | 2 | 4.23 | 8.46 | 0.25 | 2.12
Pintor | 1 | 4.28 | 4.28 | 0.25 | 1.07
Maestro mayor en ejecución de obras civiles | 1 | 4.75 | 4.75 | 0.075 | 0.36
SUBTOTAL N |  |  |  |  | 3.55
MATERIALES
Descripción |  | Unidad | Cantidad | Precio unitario | Costo
Pintura mate para interiores y exteriores |  | gal | 0.07 | 15 | 1.05
SUBTOTAL O |  |  |  |  | 1.05
TRANSPORTE
Descripción |  | Unidad | Cantidad | Tarifa | Costo
SUBTOTAL P |  |  |  |  | 0
|  | TOTAL COSTO DIRECTO (M+N+O+P) |  |  | 5.24
|  | INDIRECTOS |  | 21 % | 1.1
|  | UTILIDAD |  | %
|  | COSTO TOTAL DEL RUBRO |  |  | 6.34
|  | VALOR OFERTADO |  |  | 6.34
ESTE PRECIO NO INCLUYEN IVA.

## 548291
ANALISIS DE PRECIOS UNITARIOS
Rubro:
Pintura interior |  |  |  | Unidad: | m2
Detalle:
EQUIPOS
Descripción | Cantidad | Tarifa | Costo hora | Rendimiento | Costo
Herramientas varias | 3 | 0.5 | 1.5 | 0.2 | 0.3
Andamio metálico ( 2 escaleras, 2 crucetas y 4 uniónes) | 4 | 0.26 | 1.04 | 0.2 | 0.21
SUBTOTAL M |  |  |  |  | 0.51
MANO DE OBRA
Descripción | Cantidad | Jornal/hr | Costo hora | Rendimiento | Costo
Peón | 2 | 4.23 | 8.46 | 0.2 | 1.69
Pintor | 1 | 4.28 | 4.28 | 0.2 | 0.86
Maestro mayor en ejecución de obras civiles | 1 | 4.75 | 4.75 | 0.06 | 0.29
SUBTOTAL N |  |  |  |  | 2.84
MATERIALES
Descripción |  | Unidad | Cantidad | Precio unitario | Costo
Pintura mate para interiores y exteriores |  | gal | 0.07 | 15 | 1.05
SUBTOTAL O |  |  |  |  | 1.05
TRANSPORTE
Descripción |  | Unidad | Cantidad | Tarifa | Costo
SUBTOTAL P |  |  |  |  | 0
|  | TOTAL COSTO DIRECTO (M+N+O+P) |  |  | 4.4
|  | INDIRECTOS |  | 21 % | 0.92
|  | UTILIDAD |  | %
|  | COSTO TOTAL DEL RUBRO |  |  | 5.32
|  | VALOR OFERTADO |  |  | 5.32
ESTE PRECIO NO INCLUYEN IVA.

## 537066
ANALISIS DE PRECIOS UNITARIOS
Rubro:
Piso flotante de 8mm, suministro y colocación |  |  |  | Unidad: | m2
Detalle:
EQUIPOS
Descripción | Cantidad | Tarifa | Costo hora | Rendimiento | Costo
0
SUBTOTAL M |  |  |  |  | 0
MANO DE OBRA
Descripción | Cantidad | Jornal/hr | Costo hora | Rendimiento | Costo
0
SUBTOTAL N |  |  |  |  | 0
MATERIALES
Descripción |  | Unidad | Cantidad | Precio unitario | Costo
Piso flotante alemán 8mm, suministro y colocación |  | m2 | 1.1 | 12 | 13.2
SUBTOTAL O |  |  |  |  | 13.2
TRANSPORTE
Descripción |  | Unidad | Cantidad | Tarifa | Costo
SUBTOTAL P |  |  |  |  | 0
|  | TOTAL COSTO DIRECTO (M+N+O+P) |  |  | 13.2
|  | INDIRECTOS |  | 21 % | 2.77
|  | UTILIDAD |  | %
|  | COSTO TOTAL DEL RUBRO |  |  | 15.97
|  | VALOR OFERTADO |  |  | 15.97
ESTE PRECIO NO INCLUYEN IVA.

## 537180
ANALISIS DE PRECIOS UNITARIOS
Rubro:
Rastrera nacional |  |  |  | Unidad: | m
Detalle:
EQUIPOS
Descripción | Cantidad | Tarifa | Costo hora | Rendimiento | Costo
0
SUBTOTAL M |  |  |  |  | 0
MANO DE OBRA
Descripción | Cantidad | Jornal/hr | Costo hora | Rendimiento | Costo
0
SUBTOTAL N |  |  |  |  | 0
MATERIALES
Descripción |  | Unidad | Cantidad | Precio unitario | Costo
Rastreras nacionales, suministro y colocación |  | m | 1.05 | 2.88 | 3.02
Varios |  | global | 0.1 | 1.6 | 0.16
SUBTOTAL O |  |  |  |  | 3.18
TRANSPORTE
Descripción |  | Unidad | Cantidad | Tarifa | Costo
SUBTOTAL P |  |  |  |  | 0
|  | TOTAL COSTO DIRECTO (M+N+O+P) |  |  | 3.18
|  | INDIRECTOS |  | 21 % | 0.67
|  | UTILIDAD |  | %
|  | COSTO TOTAL DEL RUBRO |  |  | 3.85
|  | VALOR OFERTADO |  |  | 3.85
ESTE PRECIO NO INCLUYEN IVA.

## 537181
ANALISIS DE PRECIOS UNITARIOS
Rubro:
Filos de gradas |  |  |  | Unidad: | m
Detalle:
EQUIPOS
Descripción | Cantidad | Tarifa | Costo hora | Rendimiento | Costo
0
SUBTOTAL M |  |  |  |  | 0
MANO DE OBRA
Descripción | Cantidad | Jornal/hr | Costo hora | Rendimiento | Costo
0
SUBTOTAL N |  |  |  |  | 0
MATERIALES
Descripción |  | Unidad | Cantidad | Precio unitario | Costo
Filos de gradas, suministro y colocación |  | m | 1.05 | 5 | 5.25
Varios |  | global | 0.1 | 1.6 | 0.16
SUBTOTAL O |  |  |  |  | 5.41
TRANSPORTE
Descripción |  | Unidad | Cantidad | Tarifa | Costo
SUBTOTAL P |  |  |  |  | 0
|  | TOTAL COSTO DIRECTO (M+N+O+P) |  |  | 5.41
|  | INDIRECTOS |  | 21 % | 1.14
|  | UTILIDAD |  | %
|  | COSTO TOTAL DEL RUBRO |  |  | 6.55
|  | VALOR OFERTADO |  |  | 6.55
ESTE PRECIO NO INCLUYEN IVA.

## 537182
ANALISIS DE PRECIOS UNITARIOS
Rubro:
Perfiles para juntas, desniveles y fin de piso |  |  |  | Unidad: | m
Detalle:
EQUIPOS
Descripción | Cantidad | Tarifa | Costo hora | Rendimiento | Costo
0
SUBTOTAL M |  |  |  |  | 0
MANO DE OBRA
Descripción | Cantidad | Jornal/hr | Costo hora | Rendimiento | Costo
0
SUBTOTAL N |  |  |  |  | 0
MATERIALES
Descripción |  | Unidad | Cantidad | Precio unitario | Costo
Perfiles para juntas, desniveles y fin de piso, suministro y colocación |  | m | 1.05 | 3.71 | 3.9
SUBTOTAL O |  |  |  |  | 3.9
TRANSPORTE
Descripción |  | Unidad | Cantidad | Tarifa | Costo
SUBTOTAL P |  |  |  |  | 0
|  | TOTAL COSTO DIRECTO (M+N+O+P) |  |  | 3.9
|  | INDIRECTOS |  | 21 % | 0.82
|  | UTILIDAD |  | %
|  | COSTO TOTAL DEL RUBRO |  |  | 4.72
|  | VALOR OFERTADO |  |  | 4.72
ESTE PRECIO NO INCLUYEN IVA.

## 550183
ANALISIS DE PRECIOS UNITARIOS
Rubro:
Granito para mesón de cocina |  |  |  | Unidad: | m2
Detalle:
EQUIPOS
Descripción | Cantidad | Tarifa | Costo hora | Rendimiento | Costo
0
SUBTOTAL M |  |  |  |  | 0
MANO DE OBRA
Descripción | Cantidad | Jornal/hr | Costo hora | Rendimiento | Costo
0
SUBTOTAL N |  |  |  |  | 0
MATERIALES
Descripción |  | Unidad | Cantidad | Precio unitario | Costo
Granito para mesón de cocina, suministro y colocación |  | m2 | 1.05 | 65 | 68.25
SUBTOTAL O |  |  |  |  | 68.25
TRANSPORTE
Descripción |  | Unidad | Cantidad | Tarifa | Costo
SUBTOTAL P |  |  |  |  | 0
|  | TOTAL COSTO DIRECTO (M+N+O+P) |  |  | 68.25
|  | INDIRECTOS |  | 21 % | 14.33
|  | UTILIDAD |  | %
|  | COSTO TOTAL DEL RUBRO |  |  | 82.58
|  | VALOR OFERTADO |  |  | 82.58
ESTE PRECIO NO INCLUYEN IVA.

## 538184
ANALISIS DE PRECIOS UNITARIOS
Rubro:
Fregadero de acero inoxidable pozo doble, suministro y colocación, incluye mezcladora |  |  |  | Unidad: | u
Detalle:
EQUIPOS
Descripción | Cantidad | Tarifa | Costo hora | Rendimiento | Costo
Herramientas varias | 2 | 0.5 | 1 | 1 | 1
SUBTOTAL M |  |  |  |  | 1
MANO DE OBRA
Descripción | Cantidad | Jornal/hr | Costo hora | Rendimiento | Costo
Peón | 1 | 4.23 | 4.23 | 1 | 4.23
Plomero | 1 | 4.28 | 4.28 | 1 | 4.28
Maestro mayor en ejecución de obras civiles | 1 | 4.75 | 4.75 | 0.2 | 0.95
SUBTOTAL N |  |  |  |  | 9.46
MATERIALES
Descripción |  | Unidad | Cantidad | Precio unitario | Costo
Fregadero 2 pozos (con acc.) |  | u | 1 | 150 | 150
Mezcladora monocomando tipo Edesa |  | u | 1 | 70 | 70
SUBTOTAL O |  |  |  |  | 220
TRANSPORTE
Descripción |  | Unidad | Cantidad | Tarifa | Costo
SUBTOTAL P |  |  |  |  | 0
|  | TOTAL COSTO DIRECTO (M+N+O+P) |  |  | 230.46
|  | INDIRECTOS |  | 21 % | 48.4
|  | UTILIDAD |  | %
|  | COSTO TOTAL DEL RUBRO |  |  | 278.86
|  | VALOR OFERTADO |  |  | 278.86
ESTE PRECIO NO INCLUYEN IVA.

## 537067
ANALISIS DE PRECIOS UNITARIOS
Rubro:
Fachaleta en pared de cocina |  |  |  | Unidad: | m2
Detalle:
EQUIPOS
Descripción | Cantidad | Tarifa | Costo hora | Rendimiento | Costo
Herramientas varias | 2 | 0.5 | 1 | 0.5 | 0.5
SUBTOTAL M |  |  |  |  | 0.5
MANO DE OBRA
Descripción | Cantidad | Jornal/hr | Costo hora | Rendimiento | Costo
Peón | 1 | 4.23 | 4.23 | 0.5 | 2.12
Albañil | 1 | 4.28 | 4.28 | 0.5 | 2.14
Maestro mayor en ejecución de obras civiles | 1 | 4.75 | 4.75 | 0.1 | 0.48
SUBTOTAL N |  |  |  |  | 4.74
MATERIALES
Descripción |  | Unidad | Cantidad | Precio unitario | Costo
Fachaleta en pared, incluye materiales de instalación |  | m2 | 1.1 | 35 | 38.5
SUBTOTAL O |  |  |  |  | 38.5
TRANSPORTE
Descripción |  | Unidad | Cantidad | Tarifa | Costo
SUBTOTAL P |  |  |  |  | 0
|  | TOTAL COSTO DIRECTO (M+N+O+P) |  |  | 43.74
|  | INDIRECTOS |  | 21 % | 9.19
|  | UTILIDAD |  | %
|  | COSTO TOTAL DEL RUBRO |  |  | 52.93
|  | VALOR OFERTADO |  |  | 52.93
ESTE PRECIO NO INCLUYEN IVA.

## 536185
ANALISIS DE PRECIOS UNITARIOS
Rubro:
Ventana de aluminio proyectable de 0.30mx0.40m con vidrio esmerilado (baño social), suministro y colocación |  |  |  | Unidad: | u
Detalle:
EQUIPOS
Descripción | Cantidad | Tarifa | Costo hora | Rendimiento | Costo
0
SUBTOTAL M |  |  |  |  | 0
MANO DE OBRA
Descripción | Cantidad | Jornal/hr | Costo hora | Rendimiento | Costo
0
SUBTOTAL N |  |  |  |  | 0
MATERIALES
Descripción |  | Unidad | Cantidad | Precio unitario | Costo
Ventana de aluminio de 0.3mx0.40m con vidrio esmerilado 4mm (baño social), suministro y colocación |  | u | 1 | 32 | 32
SUBTOTAL O |  |  |  |  | 32
TRANSPORTE
Descripción |  | Unidad | Cantidad | Tarifa | Costo
SUBTOTAL P |  |  |  |  | 0
|  | TOTAL COSTO DIRECTO (M+N+O+P) |  |  | 32
|  | INDIRECTOS |  | 21 % | 6.72
|  | UTILIDAD |  | %
|  | COSTO TOTAL DEL RUBRO |  |  | 38.72
|  | VALOR OFERTADO |  |  | 38.72
ESTE PRECIO NO INCLUYEN IVA.

## 536186
ANALISIS DE PRECIOS UNITARIOS
Rubro:
Ventana corrediza de aluminio de 1.48mx1.00m (cocina), suministro y colocación |  |  |  | Unidad: | u
Detalle:
EQUIPOS
Descripción | Cantidad | Tarifa | Costo hora | Rendimiento | Costo
0
SUBTOTAL M |  |  |  |  | 0
MANO DE OBRA
Descripción | Cantidad | Jornal/hr | Costo hora | Rendimiento | Costo
0
SUBTOTAL N |  |  |  |  | 0
MATERIALES
Descripción |  | Unidad | Cantidad | Precio unitario | Costo
Ventana de aluminio de 1.48mx1.00m (cocina), suministro y colocación |  | u | 1 | 75 | 75
SUBTOTAL O |  |  |  |  | 75
TRANSPORTE
Descripción |  | Unidad | Cantidad | Tarifa | Costo
SUBTOTAL P |  |  |  |  | 0
|  | TOTAL COSTO DIRECTO (M+N+O+P) |  |  | 75
|  | INDIRECTOS |  | 21 % | 15.75
|  | UTILIDAD |  | %
|  | COSTO TOTAL DEL RUBRO |  |  | 90.75
|  | VALOR OFERTADO |  |  | 90.75
ESTE PRECIO NO INCLUYEN IVA.

## 536187
ANALISIS DE PRECIOS UNITARIOS
Rubro:
Ventana corrediza de aluminio de 0.61mx1.30m (comedor), suministro y colocación |  |  |  | Unidad: | u
Detalle:
EQUIPOS
Descripción | Cantidad | Tarifa | Costo hora | Rendimiento | Costo
0
SUBTOTAL M |  |  |  |  | 0
MANO DE OBRA
Descripción | Cantidad | Jornal/hr | Costo hora | Rendimiento | Costo
0
SUBTOTAL N |  |  |  |  | 0
MATERIALES
Descripción |  | Unidad | Cantidad | Precio unitario | Costo
Ventana corrediza de aluminio de 0.61mx1.30m (comedor), suministro y colocación |  | u | 1 | 55 | 55
SUBTOTAL O |  |  |  |  | 55
TRANSPORTE
Descripción |  | Unidad | Cantidad | Tarifa | Costo
SUBTOTAL P |  |  |  |  | 0
|  | TOTAL COSTO DIRECTO (M+N+O+P) |  |  | 55
|  | INDIRECTOS |  | 21 % | 11.55
|  | UTILIDAD |  | %
|  | COSTO TOTAL DEL RUBRO |  |  | 66.55
|  | VALOR OFERTADO |  |  | 66.55
ESTE PRECIO NO INCLUYEN IVA.

## 536188
ANALISIS DE PRECIOS UNITARIOS
Rubro:
Ventana corrediza de aluminio de 1.48mx1.30m (comedor), suministro y colocación |  |  |  | Unidad: | u
Detalle:
EQUIPOS
Descripción | Cantidad | Tarifa | Costo hora | Rendimiento | Costo
0
SUBTOTAL M |  |  |  |  | 0
MANO DE OBRA
Descripción | Cantidad | Jornal/hr | Costo hora | Rendimiento | Costo
0
SUBTOTAL N |  |  |  |  | 0
MATERIALES
Descripción |  | Unidad | Cantidad | Precio unitario | Costo
Ventana corrediza de aluminio de 1.48mx1.30m (comedor), suministro y colocación |  | u | 1 | 85 | 85
SUBTOTAL O |  |  |  |  | 85
TRANSPORTE
Descripción |  | Unidad | Cantidad | Tarifa | Costo
SUBTOTAL P |  |  |  |  | 0
|  | TOTAL COSTO DIRECTO (M+N+O+P) |  |  | 85
|  | INDIRECTOS |  | 21 % | 17.85
|  | UTILIDAD |  | %
|  | COSTO TOTAL DEL RUBRO |  |  | 102.85
|  | VALOR OFERTADO |  |  | 102.85
ESTE PRECIO NO INCLUYEN IVA.

## 536189
ANALISIS DE PRECIOS UNITARIOS
Rubro:
Ventana corrediza de aluminio de 2.50mx1.50m (sala), suministro y colocación |  |  |  | Unidad: | u
Detalle:
EQUIPOS
Descripción | Cantidad | Tarifa | Costo hora | Rendimiento | Costo
0
SUBTOTAL M |  |  |  |  | 0
MANO DE OBRA
Descripción | Cantidad | Jornal/hr | Costo hora | Rendimiento | Costo
0
SUBTOTAL N |  |  |  |  | 0
MATERIALES
Descripción |  | Unidad | Cantidad | Precio unitario | Costo
Ventana corrediza de aluminio de 2.50mx1.50m (sala), suministro y colocación |  | u | 1 | 148 | 148
SUBTOTAL O |  |  |  |  | 148
TRANSPORTE
Descripción |  | Unidad | Cantidad | Tarifa | Costo
SUBTOTAL P |  |  |  |  | 0
|  | TOTAL COSTO DIRECTO (M+N+O+P) |  |  | 148
|  | INDIRECTOS |  | 21 % | 31.08
|  | UTILIDAD |  | %
|  | COSTO TOTAL DEL RUBRO |  |  | 179.08
|  | VALOR OFERTADO |  |  | 179.08
ESTE PRECIO NO INCLUYEN IVA.

## 536190
ANALISIS DE PRECIOS UNITARIOS
Rubro:
Ventana corrediza de aluminio de 2.70mx1.50m (dormitorio master), suministro y colocación |  |  |  | Unidad: | u
Detalle:
EQUIPOS
Descripción | Cantidad | Tarifa | Costo hora | Rendimiento | Costo
0
SUBTOTAL M |  |  |  |  | 0
MANO DE OBRA
Descripción | Cantidad | Jornal/hr | Costo hora | Rendimiento | Costo
0
SUBTOTAL N |  |  |  |  | 0
MATERIALES
Descripción |  | Unidad | Cantidad | Precio unitario | Costo
Ventana corrediza de aluminio de 2.70mx1.50m (dormitorio master), suministro y colocación |  | u | 1 | 150 | 150
SUBTOTAL O |  |  |  |  | 150
TRANSPORTE
Descripción |  | Unidad | Cantidad | Tarifa | Costo
SUBTOTAL P |  |  |  |  | 0
|  | TOTAL COSTO DIRECTO (M+N+O+P) |  |  | 150
|  | INDIRECTOS |  | 21 % | 31.5
|  | UTILIDAD |  | %
|  | COSTO TOTAL DEL RUBRO |  |  | 181.5
|  | VALOR OFERTADO |  |  | 181.5
ESTE PRECIO NO INCLUYEN IVA.

## 536191
ANALISIS DE PRECIOS UNITARIOS
Rubro:
Ventana de aluminio proyectable de 0.70mx1.00m (baños), suministro y colocación |  |  |  | Unidad: | u
Detalle:
EQUIPOS
Descripción | Cantidad | Tarifa | Costo hora | Rendimiento | Costo
0
SUBTOTAL M |  |  |  |  | 0
MANO DE OBRA
Descripción | Cantidad | Jornal/hr | Costo hora | Rendimiento | Costo
0
SUBTOTAL N |  |  |  |  | 0
MATERIALES
Descripción |  | Unidad | Cantidad | Precio unitario | Costo
Ventana de aluminio de 0.70mx1.00m (baños), suministro y colocación |  | u | 1 | 85 | 85
SUBTOTAL O |  |  |  |  | 85
TRANSPORTE
Descripción |  | Unidad | Cantidad | Tarifa | Costo
SUBTOTAL P |  |  |  |  | 0
|  | TOTAL COSTO DIRECTO (M+N+O+P) |  |  | 85
|  | INDIRECTOS |  | 21 % | 17.85
|  | UTILIDAD |  | %
|  | COSTO TOTAL DEL RUBRO |  |  | 102.85
|  | VALOR OFERTADO |  |  | 102.85
ESTE PRECIO NO INCLUYEN IVA.

## 536192
ANALISIS DE PRECIOS UNITARIOS
Rubro:
Ventana corrediza de aluminio de 0.30mx1.50m (dormitorio 1), suministro y colocación |  |  |  | Unidad: | u
Detalle:
EQUIPOS
Descripción | Cantidad | Tarifa | Costo hora | Rendimiento | Costo
0
SUBTOTAL M |  |  |  |  | 0
MANO DE OBRA
Descripción | Cantidad | Jornal/hr | Costo hora | Rendimiento | Costo
0
SUBTOTAL N |  |  |  |  | 0
MATERIALES
Descripción |  | Unidad | Cantidad | Precio unitario | Costo
Ventana corrediza de aluminio de 0.30mx1.50m (dormitorio 1), suministro y colocación |  | u | 1 | 45 | 45
SUBTOTAL O |  |  |  |  | 45
TRANSPORTE
Descripción |  | Unidad | Cantidad | Tarifa | Costo
SUBTOTAL P |  |  |  |  | 0
|  | TOTAL COSTO DIRECTO (M+N+O+P) |  |  | 45
|  | INDIRECTOS |  | 21 % | 9.45
|  | UTILIDAD |  | %
|  | COSTO TOTAL DEL RUBRO |  |  | 54.45
|  | VALOR OFERTADO |  |  | 54.45
ESTE PRECIO NO INCLUYEN IVA.

## 536193
ANALISIS DE PRECIOS UNITARIOS
Rubro:
Ventana corrediza de aluminio de 2.43mx1.50m (dormitorio 1), suministro y colocación |  |  |  | Unidad: | u
Detalle:
EQUIPOS
Descripción | Cantidad | Tarifa | Costo hora | Rendimiento | Costo
0
SUBTOTAL M |  |  |  |  | 0
MANO DE OBRA
Descripción | Cantidad | Jornal/hr | Costo hora | Rendimiento | Costo
0
SUBTOTAL N |  |  |  |  | 0
MATERIALES
Descripción |  | Unidad | Cantidad | Precio unitario | Costo
Ventana corrediza de aluminio de 2.43mx1.50m (dormitorio 1), suministro y colocación |  | u | 1 | 145 | 145
SUBTOTAL O |  |  |  |  | 145
TRANSPORTE
Descripción |  | Unidad | Cantidad | Tarifa | Costo
SUBTOTAL P |  |  |  |  | 0
|  | TOTAL COSTO DIRECTO (M+N+O+P) |  |  | 145
|  | INDIRECTOS |  | 21 % | 30.45
|  | UTILIDAD |  | %
|  | COSTO TOTAL DEL RUBRO |  |  | 175.45
|  | VALOR OFERTADO |  |  | 175.45
ESTE PRECIO NO INCLUYEN IVA.

## 536194
ANALISIS DE PRECIOS UNITARIOS
Rubro:
Ventana corrediza de aluminio de 2.50mx1.50m (dormitorio 2), suministro y colocación |  |  |  | Unidad: | u
Detalle:
EQUIPOS
Descripción | Cantidad | Tarifa | Costo hora | Rendimiento | Costo
0
SUBTOTAL M |  |  |  |  | 0
MANO DE OBRA
Descripción | Cantidad | Jornal/hr | Costo hora | Rendimiento | Costo
0
SUBTOTAL N |  |  |  |  | 0
MATERIALES
Descripción |  | Unidad | Cantidad | Precio unitario | Costo
Ventana corrediza de aluminio de 2.50mx1.50m (dormitorio 2), suministro y colocación |  | u | 1 | 148 | 148
SUBTOTAL O |  |  |  |  | 148
TRANSPORTE
Descripción |  | Unidad | Cantidad | Tarifa | Costo
SUBTOTAL P |  |  |  |  | 0
|  | TOTAL COSTO DIRECTO (M+N+O+P) |  |  | 148
|  | INDIRECTOS |  | 21 % | 31.08
|  | UTILIDAD |  | %
|  | COSTO TOTAL DEL RUBRO |  |  | 179.08
|  | VALOR OFERTADO |  |  | 179.08
ESTE PRECIO NO INCLUYEN IVA.

## 535182
ANALISIS DE PRECIOS UNITARIOS
Rubro:
Puerta de madera de 1.20x2.10m con vidrio esmerilado, incluye chapa (entrada) |  |  |  | Unidad: | u
Detalle:
EQUIPOS
Descripción | Cantidad | Tarifa | Costo hora | Rendimiento | Costo
0
SUBTOTAL M |  |  |  |  | 0
MANO DE OBRA
Descripción | Cantidad | Jornal/hr | Costo hora | Rendimiento | Costo
0
SUBTOTAL N |  |  |  |  | 0
MATERIALES
Descripción |  | Unidad | Cantidad | Precio unitario | Costo
Puerta de madera de 1.20x2.10m con vidrio esmerilado, incluye chapa (entrada), suministro y colocación |  | u | 1 | 285 | 285
SUBTOTAL O |  |  |  |  | 285
TRANSPORTE
Descripción |  | Unidad | Cantidad | Tarifa | Costo
SUBTOTAL P |  |  |  |  | 0
|  | TOTAL COSTO DIRECTO (M+N+O+P) |  |  | 285
|  | INDIRECTOS |  | 21 % | 59.85
|  | UTILIDAD |  | %
|  | COSTO TOTAL DEL RUBRO |  |  | 344.85
|  | VALOR OFERTADO |  |  | 344.85
ESTE PRECIO NO INCLUYEN IVA.

## 535183
ANALISIS DE PRECIOS UNITARIOS
Rubro:
Puerta de madera de 0.7x2.10m, incluye chapa (baños) |  |  |  | Unidad: | u
Detalle:
EQUIPOS
Descripción | Cantidad | Tarifa | Costo hora | Rendimiento | Costo
0
SUBTOTAL M |  |  |  |  | 0
MANO DE OBRA
Descripción | Cantidad | Jornal/hr | Costo hora | Rendimiento | Costo
0
SUBTOTAL N |  |  |  |  | 0
MATERIALES
Descripción |  | Unidad | Cantidad | Precio unitario | Costo
Puerta de madera de 0.7x2.10m, incluye chapa (baños), suministro y colocación |  | u | 1 | 170 | 170
SUBTOTAL O |  |  |  |  | 170
TRANSPORTE
Descripción |  | Unidad | Cantidad | Tarifa | Costo
SUBTOTAL P |  |  |  |  | 0
|  | TOTAL COSTO DIRECTO (M+N+O+P) |  |  | 170
|  | INDIRECTOS |  | 21 % | 35.7
|  | UTILIDAD |  | %
|  | COSTO TOTAL DEL RUBRO |  |  | 205.7
|  | VALOR OFERTADO |  |  | 205.7
ESTE PRECIO NO INCLUYEN IVA.

## 535184
ANALISIS DE PRECIOS UNITARIOS
Rubro:
Puerta de madera de 0.9x2.10m, incluye chapa (dormitorios) |  |  |  | Unidad: | u
Detalle:
EQUIPOS
Descripción | Cantidad | Tarifa | Costo hora | Rendimiento | Costo
0
SUBTOTAL M |  |  |  |  | 0
MANO DE OBRA
Descripción | Cantidad | Jornal/hr | Costo hora | Rendimiento | Costo
0
SUBTOTAL N |  |  |  |  | 0
MATERIALES
Descripción |  | Unidad | Cantidad | Precio unitario | Costo
Puerta de madera de 0.9x2.10m, incluye chapa (dormitorios), suministro y colocación |  | u | 1 | 171 | 171
SUBTOTAL O |  |  |  |  | 171
TRANSPORTE
Descripción |  | Unidad | Cantidad | Tarifa | Costo
SUBTOTAL P |  |  |  |  | 0
|  | TOTAL COSTO DIRECTO (M+N+O+P) |  |  | 171
|  | INDIRECTOS |  | 21 % | 35.91
|  | UTILIDAD |  | %
|  | COSTO TOTAL DEL RUBRO |  |  | 206.91
|  | VALOR OFERTADO |  |  | 206.91
ESTE PRECIO NO INCLUYEN IVA.

## 550185
ANALISIS DE PRECIOS UNITARIOS
Rubro:
Mueble de madera para lavabo sobrepuesto de 0.56x0.50x0.50m |  |  |  | Unidad: | u
Detalle:
EQUIPOS
Descripción | Cantidad | Tarifa | Costo hora | Rendimiento | Costo
0
SUBTOTAL M |  |  |  |  | 0
MANO DE OBRA
Descripción | Cantidad | Jornal/hr | Costo hora | Rendimiento | Costo
0
SUBTOTAL N |  |  |  |  | 0
MATERIALES
Descripción |  | Unidad | Cantidad | Precio unitario | Costo
Mueble de madera para lavabo sobrepuesto de 0.56x0.50x0.50m, suministro y colocación |  | u | 1 | 55 | 55
SUBTOTAL O |  |  |  |  | 55
TRANSPORTE
Descripción |  | Unidad | Cantidad | Tarifa | Costo
SUBTOTAL P |  |  |  |  | 0
|  | TOTAL COSTO DIRECTO (M+N+O+P) |  |  | 55
|  | INDIRECTOS |  | 21 % | 11.55
|  | UTILIDAD |  | %
|  | COSTO TOTAL DEL RUBRO |  |  | 66.55
|  | VALOR OFERTADO |  |  | 66.55
ESTE PRECIO NO INCLUYEN IVA.

## 550186
ANALISIS DE PRECIOS UNITARIOS
Rubro:
Mueble de madera para lavabo empotrable de 0.56x0.50x0.50m |  |  |  | Unidad: | u
Detalle:
EQUIPOS
Descripción | Cantidad | Tarifa | Costo hora | Rendimiento | Costo
0
SUBTOTAL M |  |  |  |  | 0
MANO DE OBRA
Descripción | Cantidad | Jornal/hr | Costo hora | Rendimiento | Costo
0
SUBTOTAL N |  |  |  |  | 0
MATERIALES
Descripción |  | Unidad | Cantidad | Precio unitario | Costo
Mueble de madera para lavabo empotrable de 0.56x0.50x0.50m, suministro y colocación |  | u | 1 | 55 | 55
SUBTOTAL O |  |  |  |  | 55
TRANSPORTE
Descripción |  | Unidad | Cantidad | Tarifa | Costo
SUBTOTAL P |  |  |  |  | 0
|  | TOTAL COSTO DIRECTO (M+N+O+P) |  |  | 55
|  | INDIRECTOS |  | 21 % | 11.55
|  | UTILIDAD |  | %
|  | COSTO TOTAL DEL RUBRO |  |  | 66.55
|  | VALOR OFERTADO |  |  | 66.55
ESTE PRECIO NO INCLUYEN IVA.

## 550187
ANALISIS DE PRECIOS UNITARIOS
Rubro:
Mueble de madera para alacena de 2.96x0.50x0.35m (cocina) |  |  |  | Unidad: | u
Detalle:
EQUIPOS
Descripción | Cantidad | Tarifa | Costo hora | Rendimiento | Costo
0
SUBTOTAL M |  |  |  |  | 0
MANO DE OBRA
Descripción | Cantidad | Jornal/hr | Costo hora | Rendimiento | Costo
0
SUBTOTAL N |  |  |  |  | 0
MATERIALES
Descripción |  | Unidad | Cantidad | Precio unitario | Costo
Mueble de madera para alacena de 2.96x0.50x0.35m (cocina), suministro y colocación |  | u | 1 | 315 | 315
SUBTOTAL O |  |  |  |  | 315
TRANSPORTE
Descripción |  | Unidad | Cantidad | Tarifa | Costo
SUBTOTAL P |  |  |  |  | 0
|  | TOTAL COSTO DIRECTO (M+N+O+P) |  |  | 315
|  | INDIRECTOS |  | 21 % | 66.15
|  | UTILIDAD |  | %
|  | COSTO TOTAL DEL RUBRO |  |  | 381.15
|  | VALOR OFERTADO |  |  | 381.15
ESTE PRECIO NO INCLUYEN IVA.

## 550188
ANALISIS DE PRECIOS UNITARIOS
Rubro:
Mueble de madera para mesón de cocina de 5.17x0.85x0.6m |  |  |  | Unidad: | u
Detalle:
EQUIPOS
Descripción | Cantidad | Tarifa | Costo hora | Rendimiento | Costo
0
SUBTOTAL M |  |  |  |  | 0
MANO DE OBRA
Descripción | Cantidad | Jornal/hr | Costo hora | Rendimiento | Costo
0
SUBTOTAL N |  |  |  |  | 0
MATERIALES
Descripción |  | Unidad | Cantidad | Precio unitario | Costo
Mueble de madera para mesón de cocina de 5.17x0.85x0.6m, suministro y colocación |  | u | 1 | 750 | 750
SUBTOTAL O |  |  |  |  | 750
TRANSPORTE
Descripción |  | Unidad | Cantidad | Tarifa | Costo
SUBTOTAL P |  |  |  |  | 0
|  | TOTAL COSTO DIRECTO (M+N+O+P) |  |  | 750
|  | INDIRECTOS |  | 21 % | 157.5
|  | UTILIDAD |  | %
|  | COSTO TOTAL DEL RUBRO |  |  | 907.5
|  | VALOR OFERTADO |  |  | 907.5
ESTE PRECIO NO INCLUYEN IVA.

## 550189
ANALISIS DE PRECIOS UNITARIOS
Rubro:
Panelado de madera para mesón de cocina |  |  |  | Unidad: | m2
Detalle:
EQUIPOS
Descripción | Cantidad | Tarifa | Costo hora | Rendimiento | Costo
0
SUBTOTAL M |  |  |  |  | 0
MANO DE OBRA
Descripción | Cantidad | Jornal/hr | Costo hora | Rendimiento | Costo
0
SUBTOTAL N |  |  |  |  | 0
MATERIALES
Descripción |  | Unidad | Cantidad | Precio unitario | Costo
Panelado de madera para mesón de cocina, suministro y colocación |  | m2 | 1 | 55 | 55
SUBTOTAL O |  |  |  |  | 55
TRANSPORTE
Descripción |  | Unidad | Cantidad | Tarifa | Costo
SUBTOTAL P |  |  |  |  | 0
|  | TOTAL COSTO DIRECTO (M+N+O+P) |  |  | 55
|  | INDIRECTOS |  | 21 % | 11.55
|  | UTILIDAD |  | %
|  | COSTO TOTAL DEL RUBRO |  |  | 66.55
|  | VALOR OFERTADO |  |  | 66.55
ESTE PRECIO NO INCLUYEN IVA.

## 550190
ANALISIS DE PRECIOS UNITARIOS
Rubro:
Encajonado de gradas con tablón de madera |  |  |  | Unidad: | u
Detalle:
EQUIPOS
Descripción | Cantidad | Tarifa | Costo hora | Rendimiento | Costo
0
SUBTOTAL M |  |  |  |  | 0
MANO DE OBRA
Descripción | Cantidad | Jornal/hr | Costo hora | Rendimiento | Costo
0
SUBTOTAL N |  |  |  |  | 0
MATERIALES
Descripción |  | Unidad | Cantidad | Precio unitario | Costo
Encajonado de gradas con tablón de madera, suministro y colocación |  | u | 1 | 50 | 50
SUBTOTAL O |  |  |  |  | 50
TRANSPORTE
Descripción |  | Unidad | Cantidad | Tarifa | Costo
SUBTOTAL P |  |  |  |  | 0
|  | TOTAL COSTO DIRECTO (M+N+O+P) |  |  | 50
|  | INDIRECTOS |  | 21 % | 10.5
|  | UTILIDAD |  | %
|  | COSTO TOTAL DEL RUBRO |  |  | 60.5
|  | VALOR OFERTADO |  |  | 60.5
ESTE PRECIO NO INCLUYEN IVA.

## 550191
ANALISIS DE PRECIOS UNITARIOS
Rubro:
Mueble de madera para closet de 2.00x2.38x0.62m (dormitorios) |  |  |  | Unidad: | u
Detalle:
EQUIPOS
Descripción | Cantidad | Tarifa | Costo hora | Rendimiento | Costo
0
SUBTOTAL M |  |  |  |  | 0
MANO DE OBRA
Descripción | Cantidad | Jornal/hr | Costo hora | Rendimiento | Costo
0
SUBTOTAL N |  |  |  |  | 0
MATERIALES
Descripción |  | Unidad | Cantidad | Precio unitario | Costo
Mueble de madera para closet de 2.00x2.38x0.62m (dormitorios), suministro y colocación |  | u | 1 | 450 | 450
SUBTOTAL O |  |  |  |  | 450
TRANSPORTE
Descripción |  | Unidad | Cantidad | Tarifa | Costo
SUBTOTAL P |  |  |  |  | 0
|  | TOTAL COSTO DIRECTO (M+N+O+P) |  |  | 450
|  | INDIRECTOS |  | 21 % | 94.5
|  | UTILIDAD |  | %
|  | COSTO TOTAL DEL RUBRO |  |  | 544.5
|  | VALOR OFERTADO |  |  | 544.5
ESTE PRECIO NO INCLUYEN IVA.

## 537068
ANALISIS DE PRECIOS UNITARIOS
Rubro:
Madera teca en fachada, suministro y colocación |  |  |  | Unidad: | m2
Detalle:
EQUIPOS
Descripción | Cantidad | Tarifa | Costo hora | Rendimiento | Costo
0
SUBTOTAL M |  |  |  |  | 0
MANO DE OBRA
Descripción | Cantidad | Jornal/hr | Costo hora | Rendimiento | Costo
0
SUBTOTAL N |  |  |  |  | 0
MATERIALES
Descripción |  | Unidad | Cantidad | Precio unitario | Costo
Madera teca en fachada, suministro y colocación |  | m2 | 1 | 80 | 80
SUBTOTAL O |  |  |  |  | 80
TRANSPORTE
Descripción |  | Unidad | Cantidad | Tarifa | Costo
SUBTOTAL P |  |  |  |  | 0
|  | TOTAL COSTO DIRECTO (M+N+O+P) |  |  | 80
|  | INDIRECTOS |  | 21 % | 16.8
|  | UTILIDAD |  | %
|  | COSTO TOTAL DEL RUBRO |  |  | 96.8
|  | VALOR OFERTADO |  |  | 96.8
ESTE PRECIO NO INCLUYEN IVA.

## 540195
ANALISIS DE PRECIOS UNITARIOS
Rubro:
Pasamano de acero inoxidable para gradas voladas, según diseño |  |  |  | Unidad: | m
Detalle:
EQUIPOS
Descripción | Cantidad | Tarifa | Costo hora | Rendimiento | Costo
0
SUBTOTAL M |  |  |  |  | 0
MANO DE OBRA
Descripción | Cantidad | Jornal/hr | Costo hora | Rendimiento | Costo
0
SUBTOTAL N |  |  |  |  | 0
MATERIALES
Descripción |  | Unidad | Cantidad | Precio unitario | Costo
Pasamano de acero inoxidable para gradas voladas, según diseño, suministro y colocación |  | m | 1 | 300 | 300
SUBTOTAL O |  |  |  |  | 300
TRANSPORTE
Descripción |  | Unidad | Cantidad | Tarifa | Costo
SUBTOTAL P |  |  |  |  | 0
|  | TOTAL COSTO DIRECTO (M+N+O+P) |  |  | 300
|  | INDIRECTOS |  | 21 % | 63
|  | UTILIDAD |  | %
|  | COSTO TOTAL DEL RUBRO |  |  | 363
|  | VALOR OFERTADO |  |  | 363
ESTE PRECIO NO INCLUYEN IVA.

## 538061
ANALISIS DE PRECIOS UNITARIOS
Rubro:
Inodoro blanco de una pieza redondo FV, BRIGGS o similar, incluye accesorios |  |  |  | Unidad: | u
Detalle:
EQUIPOS
Descripción | Cantidad | Tarifa | Costo hora | Rendimiento | Costo
Herramientas varias | 1 | 0.5 | 0.5 | 1.5 | 0.75
Equipo de gasfiteria | 1 | 0.14 | 0.14 | 1.5 | 0.21
SUBTOTAL M |  |  |  |  | 0.96
MANO DE OBRA
Descripción | Cantidad | Jornal/hr | Costo hora | Rendimiento | Costo
Peón | 1 | 4.23 | 4.23 | 1.5 | 6.35
Albañil | 1 | 4.28 | 4.28 | 1.5 | 6.42
Maestro mayor en ejecución de obras civiles | 1 | 4.75 | 4.75 | 0.3 | 1.43
SUBTOTAL N |  |  |  |  | 14.2
MATERIALES
Descripción |  | Unidad | Cantidad | Precio unitario | Costo
Inodoro blanco de una pieza redondo FV, BRIGGS o similar |  | u | 1 | 170 | 170
Varios |  | global | 1 | 1.6 | 1.6
SUBTOTAL O |  |  |  |  | 171.6
TRANSPORTE
Descripción |  | Unidad | Cantidad | Tarifa | Costo
SUBTOTAL P |  |  |  |  | 0
|  | TOTAL COSTO DIRECTO (M+N+O+P) |  |  | 186.76
|  | INDIRECTOS |  | 21 % | 39.22
|  | UTILIDAD |  | %
|  | COSTO TOTAL DEL RUBRO |  |  | 225.98
|  | VALOR OFERTADO |  |  | 225.98
ESTE PRECIO NO INCLUYEN IVA.

## 538062
ANALISIS DE PRECIOS UNITARIOS
Rubro:
Lavamanos blanco sobremesa circular FV, incluye grifería (baño social y dorm. master) |  |  |  | Unidad: | u
Detalle:
EQUIPOS
Descripción | Cantidad | Tarifa | Costo hora | Rendimiento | Costo
Herramientas varias | 1 | 0.5 | 0.5 | 2 | 1
Equipo de gasfiteria | 1 | 0.14 | 0.14 | 2 | 0.28
SUBTOTAL M |  |  |  |  | 1.28
MANO DE OBRA
Descripción | Cantidad | Jornal/hr | Costo hora | Rendimiento | Costo
Peón | 1 | 4.23 | 4.23 | 2 | 8.46
Plomero | 1 | 4.28 | 4.28 | 2 | 8.56
Maestro mayor en ejecución de obras civiles | 1 | 4.75 | 4.75 | 0.4 | 1.9
SUBTOTAL N |  |  |  |  | 18.92
MATERIALES
Descripción |  | Unidad | Cantidad | Precio unitario | Costo
Lavamanos blanco sobremesa circular FV, incluye grifería |  | u | 1 | 135 | 135
Varios |  | global | 1 | 1.6 | 1.6
SUBTOTAL O |  |  |  |  | 136.6
TRANSPORTE
Descripción |  | Unidad | Cantidad | Tarifa | Costo
SUBTOTAL P |  |  |  |  | 0
|  | TOTAL COSTO DIRECTO (M+N+O+P) |  |  | 156.8
|  | INDIRECTOS |  | 21 % | 32.93
|  | UTILIDAD |  | %
|  | COSTO TOTAL DEL RUBRO |  |  | 189.73
|  | VALOR OFERTADO |  |  | 189.73
ESTE PRECIO NO INCLUYEN IVA.

## 538063
ANALISIS DE PRECIOS UNITARIOS
Rubro:
Lavamanos blanco empotrable FV, BRIGGS o similar, incluye grifería |  |  |  | Unidad: | u
Detalle:
EQUIPOS
Descripción | Cantidad | Tarifa | Costo hora | Rendimiento | Costo
Herramientas varias | 1 | 0.5 | 0.5 | 2 | 1
Equipo de gasfiteria | 1 | 0.14 | 0.14 | 2 | 0.28
SUBTOTAL M |  |  |  |  | 1.28
MANO DE OBRA
Descripción | Cantidad | Jornal/hr | Costo hora | Rendimiento | Costo
Peón | 1 | 4.23 | 4.23 | 2 | 8.46
Plomero | 1 | 4.28 | 4.28 | 2 | 8.56
Maestro mayor en ejecución de obras civiles | 1 | 4.75 | 4.75 | 0.4 | 1.9
SUBTOTAL N |  |  |  |  | 18.92
MATERIALES
Descripción |  | Unidad | Cantidad | Precio unitario | Costo
Varios |  | global | 1 | 1.6 | 1.6
Lavamanos blanco empotrable FV, BRIGGS o similar, incluye grifería |  | u | 1 | 120 | 120
SUBTOTAL O |  |  |  |  | 121.6
TRANSPORTE
Descripción |  | Unidad | Cantidad | Tarifa | Costo
SUBTOTAL P |  |  |  |  | 0
|  | TOTAL COSTO DIRECTO (M+N+O+P) |  |  | 141.8
|  | INDIRECTOS |  | 21 % | 29.78
|  | UTILIDAD |  | %
|  | COSTO TOTAL DEL RUBRO |  |  | 171.58
|  | VALOR OFERTADO |  |  | 171.58
ESTE PRECIO NO INCLUYEN IVA.

## 538064
ANALISIS DE PRECIOS UNITARIOS
Rubro:
Ducha fija y mezcladora FV o similar |  |  |  | Unidad: | u
Detalle:
EQUIPOS
Descripción | Cantidad | Tarifa | Costo hora | Rendimiento | Costo
Herramientas varias | 1 | 0.5 | 0.5 | 1.5 | 0.75
Equipo de gasfiteria | 1 | 0.14 | 0.14 | 1.5 | 0.21
SUBTOTAL M |  |  |  |  | 0.96
MANO DE OBRA
Descripción | Cantidad | Jornal/hr | Costo hora | Rendimiento | Costo
Peón | 1 | 4.23 | 4.23 | 1.5 | 6.35
Plomero | 1 | 4.28 | 4.28 | 1.5 | 6.42
Maestro mayor en ejecución de obras civiles | 1 | 4.75 | 4.75 | 0.3 | 1.43
SUBTOTAL N |  |  |  |  | 14.2
MATERIALES
Descripción |  | Unidad | Cantidad | Precio unitario | Costo
Ducha fija y mezcladora, incluye accesorios de instalación |  | u | 1 | 85 | 85
SUBTOTAL O |  |  |  |  | 85
TRANSPORTE
Descripción |  | Unidad | Cantidad | Tarifa | Costo
SUBTOTAL P |  |  |  |  | 0
|  | TOTAL COSTO DIRECTO (M+N+O+P) |  |  | 100.16
|  | INDIRECTOS |  | 21 % | 21.03
|  | UTILIDAD |  | %
|  | COSTO TOTAL DEL RUBRO |  |  | 121.19
|  | VALOR OFERTADO |  |  | 121.19
ESTE PRECIO NO INCLUYEN IVA.

## 538065
ANALISIS DE PRECIOS UNITARIOS
Rubro:
Cortina mampara de vidrio templado de 1.35x1.90m, incluye accesorios (baño master) |  |  |  | Unidad: | u
Detalle:
EQUIPOS
Descripción | Cantidad | Tarifa | Costo hora | Rendimiento | Costo
0
SUBTOTAL M |  |  |  |  | 0
MANO DE OBRA
Descripción | Cantidad | Jornal/hr | Costo hora | Rendimiento | Costo
0
SUBTOTAL N |  |  |  |  | 0
MATERIALES
Descripción |  | Unidad | Cantidad | Precio unitario | Costo
Cortina mampara de vidrio templado de 1.35x1.80m, incluye accesorios (baño master) |  | u | 1 | 240 | 240
SUBTOTAL O |  |  |  |  | 240
TRANSPORTE
Descripción |  | Unidad | Cantidad | Tarifa | Costo
SUBTOTAL P |  |  |  |  | 0
|  | TOTAL COSTO DIRECTO (M+N+O+P) |  |  | 240
|  | INDIRECTOS |  | 21 % | 50.4
|  | UTILIDAD |  | %
|  | COSTO TOTAL DEL RUBRO |  |  | 290.4
|  | VALOR OFERTADO |  |  | 290.4
ESTE PRECIO NO INCLUYEN IVA.

## 538066
ANALISIS DE PRECIOS UNITARIOS
Rubro:
Cortina mampara de vidrio templado de 1.45x1.90m para baño, incluye accesorios (baño dormitorios 1 y 2) |  |  |  | Unidad: | u
Detalle:
EQUIPOS
Descripción | Cantidad | Tarifa | Costo hora | Rendimiento | Costo
0
SUBTOTAL M |  |  |  |  | 0
MANO DE OBRA
Descripción | Cantidad | Jornal/hr | Costo hora | Rendimiento | Costo
0
SUBTOTAL N |  |  |  |  | 0
MATERIALES
Descripción |  | Unidad | Cantidad | Precio unitario | Costo
Cortina mampara de vidrio templado de 1.45x1.80m para baño, incluye accesorios (baño dormitorios 1 y 2) |  | u | 1 | 245 | 245
SUBTOTAL O |  |  |  |  | 245
TRANSPORTE
Descripción |  | Unidad | Cantidad | Tarifa | Costo
SUBTOTAL P |  |  |  |  | 0
|  | TOTAL COSTO DIRECTO (M+N+O+P) |  |  | 245
|  | INDIRECTOS |  | 21 % | 51.45
|  | UTILIDAD |  | %
|  | COSTO TOTAL DEL RUBRO |  |  | 296.45
|  | VALOR OFERTADO |  |  | 296.45
ESTE PRECIO NO INCLUYEN IVA.

## 538067
ANALISIS DE PRECIOS UNITARIOS
Rubro:
Set de accesorios para baño de 6 piezas |  |  |  | Unidad: | u
Detalle:
EQUIPOS
Descripción | Cantidad | Tarifa | Costo hora | Rendimiento | Costo
Herramientas varias | 2 | 0.5 | 1 | 1 | 1
SUBTOTAL M |  |  |  |  | 1
MANO DE OBRA
Descripción | Cantidad | Jornal/hr | Costo hora | Rendimiento | Costo
Peón | 1 | 4.23 | 4.23 | 1 | 4.23
Plomero | 1 | 4.28 | 4.28 | 1 | 4.28
Maestro mayor en ejecución de obras civiles | 1 | 4.75 | 4.75 | 0.2 | 0.95
SUBTOTAL N |  |  |  |  | 9.46
MATERIALES
Descripción |  | Unidad | Cantidad | Precio unitario | Costo
Set de accesorios para baño de 6 piezas, incluye accesorios de instalación |  | u | 1 | 40 | 40
SUBTOTAL O |  |  |  |  | 40
TRANSPORTE
Descripción |  | Unidad | Cantidad | Tarifa | Costo
SUBTOTAL P |  |  |  |  | 0
|  | TOTAL COSTO DIRECTO (M+N+O+P) |  |  | 50.46
|  | INDIRECTOS |  | 21 % | 10.6
|  | UTILIDAD |  | %
|  | COSTO TOTAL DEL RUBRO |  |  | 61.06
|  | VALOR OFERTADO |  |  | 61.06
ESTE PRECIO NO INCLUYEN IVA.

## 538068
ANALISIS DE PRECIOS UNITARIOS
Rubro:
Suministro e instalación de calefón de 26litros/minuto de capacidad |  |  |  | Unidad: | u
Detalle:
EQUIPOS
Descripción | Cantidad | Tarifa | Costo hora | Rendimiento | Costo
0
SUBTOTAL M |  |  |  |  | 0
MANO DE OBRA
Descripción | Cantidad | Jornal/hr | Costo hora | Rendimiento | Costo
0
SUBTOTAL N |  |  |  |  | 0
MATERIALES
Descripción |  | Unidad | Cantidad | Precio unitario | Costo
Suministro e instalación de calefón de 26litros/minuto de capacidad |  | u | 1 | 550 | 550
SUBTOTAL O |  |  |  |  | 550
TRANSPORTE
Descripción |  | Unidad | Cantidad | Tarifa | Costo
SUBTOTAL P |  |  |  |  | 0
|  | TOTAL COSTO DIRECTO (M+N+O+P) |  |  | 550
|  | INDIRECTOS |  | 21 % | 115.5
|  | UTILIDAD |  | %
|  | COSTO TOTAL DEL RUBRO |  |  | 665.5
|  | VALOR OFERTADO |  |  | 665.5
ESTE PRECIO NO INCLUYEN IVA.

## 549057
ANALISIS DE PRECIOS UNITARIOS
Rubro:
Cortagotero de aluminio |  |  |  | Unidad: | m
Detalle:
EQUIPOS
Descripción | Cantidad | Tarifa | Costo hora | Rendimiento | Costo
Herramientas varias | 1 | 0.5 | 0.5 | 0.35 | 0.18
SUBTOTAL M |  |  |  |  | 0.18
MANO DE OBRA
Descripción | Cantidad | Jornal/hr | Costo hora | Rendimiento | Costo
Peón | 2 | 4.23 | 8.46 | 0.35 | 2.96
Albañil | 1 | 4.28 | 4.28 | 0.35 | 1.5
Maestro mayor en ejecución de obras civiles | 1 | 4.75 | 4.75 | 0.105 | 0.5
SUBTOTAL N |  |  |  |  | 4.96
MATERIALES
Descripción |  | Unidad | Cantidad | Precio unitario | Costo
Cortagotero de aluminio, incluye accesorios de instalación según especificaciones técnicas |  | m | 1.05 | 6.89 | 7.23
SUBTOTAL O |  |  |  |  | 7.23
TRANSPORTE
Descripción |  | Unidad | Cantidad | Tarifa | Costo
SUBTOTAL P |  |  |  |  | 0
|  | TOTAL COSTO DIRECTO (M+N+O+P) |  |  | 12.37
|  | INDIRECTOS |  | 21 % | 2.6
|  | UTILIDAD |  | %
|  | COSTO TOTAL DEL RUBRO |  |  | 14.97
|  | VALOR OFERTADO |  |  | 14.97
ESTE PRECIO NO INCLUYEN IVA.

## 535196
ANALISIS DE PRECIOS UNITARIOS
Rubro:
Puerta corrediza de garaje |  |  |  | Unidad: | m2
Detalle:
EQUIPOS
Descripción | Cantidad | Tarifa | Costo hora | Rendimiento | Costo
0
SUBTOTAL M |  |  |  |  | 0
MANO DE OBRA
Descripción | Cantidad | Jornal/hr | Costo hora | Rendimiento | Costo
0
SUBTOTAL N |  |  |  |  | 0
MATERIALES
Descripción |  | Unidad | Cantidad | Precio unitario | Costo
Puerta corrediza de garaje, suministro y colocación |  | m2 | 1 | 70 | 70
SUBTOTAL O |  |  |  |  | 70
TRANSPORTE
Descripción |  | Unidad | Cantidad | Tarifa | Costo
SUBTOTAL P |  |  |  |  | 0
|  | TOTAL COSTO DIRECTO (M+N+O+P) |  |  | 70
|  | INDIRECTOS |  | 21 % | 14.7
|  | UTILIDAD |  | %
|  | COSTO TOTAL DEL RUBRO |  |  | 84.7
|  | VALOR OFERTADO |  |  | 84.7
ESTE PRECIO NO INCLUYEN IVA.

## 551052
ANALISIS DE PRECIOS UNITARIOS
Rubro:
Extractor de olores para cocina |  |  |  | Unidad: | u
Detalle:
EQUIPOS
Descripción | Cantidad | Tarifa | Costo hora | Rendimiento | Costo
0
SUBTOTAL M |  |  |  |  | 0
MANO DE OBRA
Descripción | Cantidad | Jornal/hr | Costo hora | Rendimiento | Costo
0
SUBTOTAL N |  |  |  |  | 0
MATERIALES
Descripción |  | Unidad | Cantidad | Precio unitario | Costo
Extractor de olores para cocina, suministro e instalación |  | u | 1 | 150 | 150
SUBTOTAL O |  |  |  |  | 150
TRANSPORTE
Descripción |  | Unidad | Cantidad | Tarifa | Costo
SUBTOTAL P |  |  |  |  | 0
|  | TOTAL COSTO DIRECTO (M+N+O+P) |  |  | 150
|  | INDIRECTOS |  | 21 % | 31.5
|  | UTILIDAD |  | %
|  | COSTO TOTAL DEL RUBRO |  |  | 181.5
|  | VALOR OFERTADO |  |  | 181.5
ESTE PRECIO NO INCLUYEN IVA.